## ①建具入力ｼｰﾄ
建具リスト入力シート
当シートに建具の情報を入力することで、他のシートはプルダウンにより使用する建具が選択できるようになります。
物件名称： |  | 江戸川橋マンション
番号 | 建具 記号 | 設計寸法 |  | 備考 | 番号 | 建具 記号 | 設計寸法 |  | 備考
|  | W(m) | H(m) |  |  |  | W(m) | H(m)
1 | AW-1 | 1.19 | 1.255 |  | 45
2 | AW-2 | 0.9 | 1.255 |  | 46
3 | AW-3 | 2.114 | 1.82 |  | 47
4 | AW-4 | 1.8 | 1.82 |  | 48
5 | AW-5 | 1.7 | 1.5 |  | 49
6 | AW-6 | 1.67 | 0.9 |  | 50
7 | AW-7 | 1.5 | 0.9 |  | 51
8 | AW-8 | 1.2 | 0.75 |  | 52
9 | AW-9 | 1 | 0.5 |  | 53
10 | AW-10 | 0.9 | 0.5 |  | 54
11 |  |  |  |  | 55
12 |  |  |  |  | 56
13 |  |  |  |  | 57
14 |  |  |  |  | 58
15 |  |  |  |  | 59
16 |  |  |  |  | 60
17 |  |  |  |  | 61
18 |  |  |  |  | 62
19 |  |  |  |  | 63
20 |  |  |  |  | 64
21 |  |  |  |  | 65
22 |  |  |  |  | 66
23 |  |  |  |  | 67
24 |  |  |  |  | 68
25 |  |  |  |  | 69
26 |  |  |  |  | 70
27 |  |  |  |  | 71
28 |  |  |  |  | 72
29 |  |  |  |  | 73
30 |  |  |  |  | 74
31 |  |  |  |  | 75
32 |  |  |  |  | 76
33 |  |  |  |  | 77
34 |  |  |  |  | 78
35 |  |  |  |  | 79
36 |  |  |  |  | 80
37 |  |  |  |  | 81
38 |  |  |  |  | 82
39 |  |  |  |  | 83
40 |  |  |  |  | 84
41 |  |  |  |  | 85
42 |  |  |  |  | 86
43 |  |  |  |  | 87
44 |  |  |  |  | 88
(記入例)
| AW-1 | 2.22 | 1.98
開口寸法には、小数点第３位まで入力願います。
Note on C4: このセルに物件名を入力すると、他のシートの物件名称欄に反映されます。

## ②光視ｼｰﾄ
[16 empty] | 内は設計時に記入願います。 | [23 empty] | 建具リスト入力シート利用
内は施工時に記入願います。
単純開口率＆方位別開口比計算シート | [14 empty] | 居室面積は、小数点第２位まで入力願います。 | [9 empty] | 設計者： | [13 empty] | 設計値と表示値の差： |  |  |  |  | 3 | ％
物件名称： |  |  | 江戸川橋マンション | [11 empty] | 開口寸法には、小数点第３位まで入力願います。 | [9 empty] | 工事管理者： | [13 empty] | ※表示値が「0％」となる場合、評価書では「1％以上」と表示します。 「－」は開口なしを表しています。 例）設計値と表示値の差が3％の場合 設計値０％超～４％未満→表示値１％
住戸番号 | 部屋 番号 | 住戸 ﾀｲﾌﾟ | 居室床面積（㎡） 上段：設計、下段：施工 | [5 empty] | 開 口 面 積 | [29 empty] | 開口 面積計 | 単純 開口率 | 方位別開口比（％） 上段から、設計値、表示値、施工値
|  |  | 居 室 名 | [5 empty] | 北 | [5 empty] | 東 | [5 empty] | 南 | [5 empty] | 西 | [5 empty] | 真上 | [12 empty] | 設計 |  |  |  |  | 施工
|  |  | LD | Ｋ | 洋室１ | 洋室２ | 和室 | 合計 | 建具 記号 | 設計寸法 |  | 施工寸法 |  | 合計 | 建具 記号 | 設計寸法 |  | 施工寸法 |  | 合計 | 建具 記号 | 設計寸法 |  | 施工寸法 |  | 合計 | 建具 記号 | 設計寸法 |  | 施工寸法 |  | 合計 | 建具 記号 | 設計寸法 |  | 施工寸法 |  | 合計 | （㎡） | （％） | 北 | 東 | 南 | 西 | 真上 | 北 | 東 | 南 | 西 | 真上 | 北 | 東 | 南 | 西 | 真上 | 建具 記号 | 設計寸法
[10 empty] | W(m) | H(m) | W(m) | H(m) | （㎡） |  | W(m) | H(m) | W(m) | H(m) | （㎡） |  | W(m) | H(m) | W(m) | H(m) | （㎡） |  | W(m) | H(m) | W(m) | H(m) | （㎡） |  | W(m) | H(m) | W(m) | H(m) | （㎡） | [18 empty] | W(m) | H(m)
記入例 | 101 | A | 18.22 | 4.51 | 9.33 | 8.66 | 7.68 | 48.4 | AW-2 | 1.19 | 1.255 |  |  | 2.62 | [5 empty] | 0 | AW-1c | 1.55 | 1.965 |  |  | 6.09 | AW-4 | 1.25 | 1.43 |  |  | 1.78 |  | 1.25 | 1.43 |  |  | 1.78 | 12.27 | 25% | 21% | - | 49% | 14% | 14% | 1.493 | 0 | 3.045 | 1.787 | 1.787 | 0 | 0 | 0 | 0 | 0 | AW-1 | 1.19 | 1.255
[9 empty] | AW-7 | 0.9 | 1.255 | [9 empty] | AW-1c | 1.55 | 1.965 | [22 empty] | 1.129 | 0 | 3.045 | 0 | 0 | 0 | 0 | 0 | 0 | 0 | AW-2 | 0.9 | 1.255
[40 empty] | 22% | 18% | - | 46% | 11% | 11% | 0 | 0 | 0 | 0 | 0 | 0 | 0 | 0 | 0 | 0 | AW-3 | 2.114 | 1.82
[8 empty] | 0 | [5 empty] | 0 | [5 empty] | 0 | [5 empty] | 0 | [5 empty] | 0 | [5 empty] | 0 | 0 | [6 empty] | 0 | 0 | 0 | 0 | 0 | 0 | 0 | 0 | 0 | 0 | AW-4 | 1.8 | 1.82
[40 empty] | 0% | - | - | - | - | - | 0 | 0 | 0 | 0 | 0 | 0 | 0 | 0 | 0 | 0 | AW-5 | 1.7 | 1.5
[46 empty] | 0 | 0 | 0 | 0 | 0 | 0 | 0 | 0 | 0 | 0 | AW-6 | 1.67 | 0.9
1 | 101 | Ａ | 17.55 | 5.01 | 9.34 | 8.13 | 8.45 | 48.48 | AW-7 | 1.5 | 0.9 |  |  | 2.25 | AW-7 | 1.5 | 0.9 |  |  | 2.7 | AW-1 | 1.19 | 1.255 |  |  | 5.34 |  | 0 | 0 |  |  | 0 |  | 0 | 0 |  |  | 0 | 10.29 | 21% | 21% | 26% | 51% | - | - | 1.35 | 1.35 | 1.493 | 0 | 0 | 0 | 0 | 0 | 0 | 0 | AW-7 | 1.5 | 0.9
[9 empty] | AW-8 | 1.2 | 0.75 |  |  |  | AW-7 | 1.5 | 0.9 |  |  |  | AW-3 | 2.114 | 1.82 |  |  |  |  | 0 | 0 |  |  |  |  | 0 | 0 | [10 empty] | 0.9 | 1.35 | 3.847 | 0 | 0 | 0 | 0 | 0 | 0 | 0 | AW-8 | 1.2 | 0.75
[10 empty] | 0 | 0 |  |  |  |  | 0 | 0 |  |  |  |  | 0 | 0 |  |  |  |  | 0 | 0 |  |  |  |  | 0 | 0 |  |  |  |  | 18% | 18% | 23% | 48% | - | - | 0 | 0 | 0 | 0 | 0 | 0 | 0 | 0 | 0 | 0 | AW-9 | 1 | 0.5
[8 empty] | 0 |  | 0 | 0 |  |  | 0 |  | 0 | 0 |  |  | 0 |  | 0 | 0 |  |  | 0 |  | 0 | 0 |  |  | 0 |  | 0 | 0 |  |  | 0 | 0 | [6 empty] | 0 | 0 | 0 | 0 | 0 | 0 | 0 | 0 | 0 | 0 | AW-10 | 0.9 | 0.5
[10 empty] | 0 | 0 |  |  |  |  | 0 | 0 |  |  |  |  | 0 | 0 |  |  |  |  | 0 | 0 |  |  |  |  | 0 | 0 |  |  |  |  | - | - | - | - | - | - | 0 | 0 | 0 | 0 | 0 | 0 | 0 | 0 | 0 | 0 | 0 | 0 | 0
[10 empty] | 0 | 0 |  |  |  |  | 0 | 0 |  |  |  |  | 0 | 0 |  |  |  |  | 0 | 0 |  |  |  |  | 0 | 0 | [10 empty] | 0 | 0 | 0 | 0 | 0 | 0 | 0 | 0 | 0 | 0 | 0 | 0 | 0
2 | 102 | Ｂ | 16.33 | 5.53 | 9.43 | 8.56 | 7.78 | 47.63 | AW-7 | 1.5 | 0.9 |  |  | 2.25 |  | 0 | 0 |  |  | 0 | AW-1 | 1.19 | 1.255 |  |  | 5.34 |  | 0 | 0 |  |  | 0 |  | 0 | 0 |  |  | 0 | 7.59 | 15% | 29% | - | 70% | - | - | 1.35 | 0 | 1.493 | 0 | 0 | 0 | 0 | 0 | 0 | 0 | 0 | 0 | 0
[9 empty] | AW-8 | 1.2 | 0.75 |  |  |  |  | 0 | 0 |  |  |  | AW-3 | 2.114 | 1.82 |  |  |  |  | 0 | 0 |  |  |  |  | 0 | 0 | [10 empty] | 0.9 | 0 | 3.847 | 0 | 0 | 0 | 0 | 0 | 0 | 0 | 0 | 0 | 0
[10 empty] | 0 | 0 |  |  |  |  | 0 | 0 |  |  |  |  | 0 | 0 |  |  |  |  | 0 | 0 |  |  |  |  | 0 | 0 |  |  |  |  | 12% | 26% | - | 67% | - | - | 0 | 0 | 0 | 0 | 0 | 0 | 0 | 0 | 0 | 0 | 0 | 0 | 0
[8 empty] | 0 |  | 0 | 0 |  |  | 0 |  | 0 | 0 |  |  | 0 |  | 0 | 0 |  |  | 0 |  | 0 | 0 |  |  | 0 |  | 0 | 0 |  |  | 0 | 0 | [6 empty] | 0 | 0 | 0 | 0 | 0 | 0 | 0 | 0 | 0 | 0 | 0 | 0 | 0
[10 empty] | 0 | 0 |  |  |  |  | 0 | 0 |  |  |  |  | 0 | 0 |  |  |  |  | 0 | 0 |  |  |  |  | 0 | 0 |  |  |  |  | - | - | - | - | - | - | 0 | 0 | 0 | 0 | 0 | 0 | 0 | 0 | 0 | 0 | 0 | 0 | 0
[10 empty] | 0 | 0 |  |  |  |  | 0 | 0 |  |  |  |  | 0 | 0 |  |  |  |  | 0 | 0 |  |  |  |  | 0 | 0 | [10 empty] | 0 | 0 | 0 | 0 | 0 | 0 | 0 | 0 | 0 | 0 | 0 | 0 | 0
3 | 103 | Ｃ | 15.22 | 4.98 | 8.98 | 9.12 | 8.13 | 46.43 | AW-7 | 1.5 | 0.9 |  |  | 1.35 |  | 0 | 0 |  |  | 0 | AW-1 | 1.19 | 1.255 |  |  | 5.34 | AW-7 | 1.5 | 0.9 |  |  | 2.7 |  | 0 | 0 |  |  | 0 | 9.39 | 20% | 14% | - | 56% | 28% | - | 1.35 | 0 | 1.493 | 1.35 | 0 | 0 | 0 | 0 | 0 | 0 | 0 | 0 | 0
[10 empty] | 0 | 0 |  |  |  |  | 0 | 0 |  |  |  | AW-3 | 2.114 | 1.82 |  |  |  | AW-7 | 1.5 | 0.9 |  |  |  |  | 0 | 0 | [10 empty] | 0 | 0 | 3.847 | 1.35 | 0 | 0 | 0 | 0 | 0 | 0 | 0 | 0 | 0
[10 empty] | 0 | 0 |  |  |  |  | 0 | 0 |  |  |  |  | 0 | 0 |  |  |  |  | 0 | 0 |  |  |  |  | 0 | 0 |  |  |  |  | 17% | 11% | - | 53% | 25% | - | 0 | 0 | 0 | 0 | 0 | 0 | 0 | 0 | 0 | 0 | 0 | 0 | 0
[8 empty] | 0 |  | 0 | 0 |  |  | 0 |  | 0 | 0 |  |  | 0 |  | 0 | 0 |  |  | 0 |  | 0 | 0 |  |  | 0 |  | 0 | 0 |  |  | 0 | 0 | [6 empty] | 0 | 0 | 0 | 0 | 0 | 0 | 0 | 0 | 0 | 0 | 0 | 0 | 0
[10 empty] | 0 | 0 |  |  |  |  | 0 | 0 |  |  |  |  | 0 | 0 |  |  |  |  | 0 | 0 |  |  |  |  | 0 | 0 |  |  |  |  | - | - | - | - | - | - | 0 | 0 | 0 | 0 | 0 | 0 | 0 | 0 | 0 | 0 | 0 | 0 | 0
[10 empty] | 0 | 0 |  |  |  |  | 0 | 0 |  |  |  |  | 0 | 0 |  |  |  |  | 0 | 0 |  |  |  |  | 0 | 0 | [10 empty] | 0 | 0 | 0 | 0 | 0 | 0 | 0 | 0 | 0 | 0 | 0 | 0 | 0
4 | [7 empty] | 0 |  | 0 | 0 |  |  | 0 |  | 0 | 0 |  |  | 0 |  | 0 | 0 |  |  | 0 |  | 0 | 0 |  |  | 0 |  | 0 | 0 |  |  | 0 | 0 | 0% | - | - | - | - | - | 0 | 0 | 0 | 0 | 0 | 0 | 0 | 0 | 0 | 0 | 0 | 0 | 0
[10 empty] | 0 | 0 |  |  |  |  | 0 | 0 |  |  |  |  | 0 | 0 |  |  |  |  | 0 | 0 |  |  |  |  | 0 | 0 | [10 empty] | 0 | 0 | 0 | 0 | 0 | 0 | 0 | 0 | 0 | 0 | 0 | 0 | 0
[10 empty] | 0 | 0 |  |  |  |  | 0 | 0 |  |  |  |  | 0 | 0 |  |  |  |  | 0 | 0 |  |  |  |  | 0 | 0 |  |  |  |  | 0% | - | - | - | - | - | 0 | 0 | 0 | 0 | 0 | 0 | 0 | 0 | 0 | 0 | 0 | 0 | 0
[8 empty] | 0 |  | 0 | 0 |  |  | 0 |  | 0 | 0 |  |  | 0 |  | 0 | 0 |  |  | 0 |  | 0 | 0 |  |  | 0 |  | 0 | 0 |  |  | 0 | 0 | [6 empty] | 0 | 0 | 0 | 0 | 0 | 0 | 0 | 0 | 0 | 0 | 0 | 0 | 0
[10 empty] | 0 | 0 |  |  |  |  | 0 | 0 |  |  |  |  | 0 | 0 |  |  |  |  | 0 | 0 |  |  |  |  | 0 | 0 |  |  |  |  | - | - | - | - | - | - | 0 | 0 | 0 | 0 | 0 | 0 | 0 | 0 | 0 | 0 | 0 | 0 | 0
[10 empty] | 0 | 0 |  |  |  |  | 0 | 0 |  |  |  |  | 0 | 0 |  |  |  |  | 0 | 0 |  |  |  |  | 0 | 0 | [10 empty] | 0 | 0 | 0 | 0 | 0 | 0 | 0 | 0 | 0 | 0 | 0 | 0 | 0
5 | [7 empty] | 0 |  | 0 | 0 |  |  | 0 |  | 0 | 0 |  |  | 0 |  | 0 | 0 |  |  | 0 |  | 0 | 0 |  |  | 0 |  | 0 | 0 |  |  | 0 | 0 | 0% | - | - | - | - | - | 0 | 0 | 0 | 0 | 0 | 0 | 0 | 0 | 0 | 0 | 0 | 0 | 0
[10 empty] | 0 | 0 |  |  |  |  | 0 | 0 |  |  |  |  | 0 | 0 |  |  |  |  | 0 | 0 |  |  |  |  | 0 | 0 | [10 empty] | 0 | 0 | 0 | 0 | 0 | 0 | 0 | 0 | 0 | 0 | 0 | 0 | 0
[10 empty] | 0 | 0 |  |  |  |  | 0 | 0 |  |  |  |  | 0 | 0 |  |  |  |  | 0 | 0 |  |  |  |  | 0 | 0 |  |  |  |  | 0% | - | - | - | - | - | 0 | 0 | 0 | 0 | 0 | 0 | 0 | 0 | 0 | 0 | 0 | 0 | 0
[8 empty] | 0 |  | 0 | 0 |  |  | 0 |  | 0 | 0 |  |  | 0 |  | 0 | 0 |  |  | 0 |  | 0 | 0 |  |  | 0 |  | 0 | 0 |  |  | 0 | 0 | [6 empty] | 0 | 0 | 0 | 0 | 0 | 0 | 0 | 0 | 0 | 0 | 0 | 0 | 0
[10 empty] | 0 | 0 |  |  |  |  | 0 | 0 |  |  |  |  | 0 | 0 |  |  |  |  | 0 | 0 |  |  |  |  | 0 | 0 |  |  |  |  | - | - | - | - | - | - | 0 | 0 | 0 | 0 | 0 | 0 | 0 | 0 | 0 | 0 | 0 | 0 | 0
[10 empty] | 0 | 0 |  |  |  |  | 0 | 0 |  |  |  |  | 0 | 0 |  |  |  |  | 0 | 0 |  |  |  |  | 0 | 0 | [10 empty] | 0 | 0 | 0 | 0 | 0 | 0 | 0 | 0 | 0 | 0 | 0 | 0 | 0
6 | [7 empty] | 0 |  | 0 | 0 |  |  | 0 |  | 0 | 0 |  |  | 0 |  | 0 | 0 |  |  | 0 |  | 0 | 0 |  |  | 0 |  | 0 | 0 |  |  | 0 | 0 | 0% | - | - | - | - | - | 0 | 0 | 0 | 0 | 0 | 0 | 0 | 0 | 0 | 0 | 0 | 0 | 0
[10 empty] | 0 | 0 |  |  |  |  | 0 | 0 |  |  |  |  | 0 | 0 |  |  |  |  | 0 | 0 |  |  |  |  | 0 | 0 | [10 empty] | 0 | 0 | 0 | 0 | 0 | 0 | 0 | 0 | 0 | 0 | 0 | 0 | 0
[10 empty] | 0 | 0 |  |  |  |  | 0 | 0 |  |  |  |  | 0 | 0 |  |  |  |  | 0 | 0 |  |  |  |  | 0 | 0 |  |  |  |  | 0% | - | - | - | - | - | 0 | 0 | 0 | 0 | 0 | 0 | 0 | 0 | 0 | 0 | 0 | 0 | 0
[8 empty] | 0 |  | 0 | 0 |  |  | 0 |  | 0 | 0 |  |  | 0 |  | 0 | 0 |  |  | 0 |  | 0 | 0 |  |  | 0 |  | 0 | 0 |  |  | 0 | 0 | [6 empty] | 0 | 0 | 0 | 0 | 0 | 0 | 0 | 0 | 0 | 0 | 0 | 0 | 0
[10 empty] | 0 | 0 |  |  |  |  | 0 | 0 |  |  |  |  | 0 | 0 |  |  |  |  | 0 | 0 |  |  |  |  | 0 | 0 |  |  |  |  | - | - | - | - | - | - | 0 | 0 | 0 | 0 | 0 | 0 | 0 | 0 | 0 | 0 | 0 | 0 | 0
[10 empty] | 0 | 0 |  |  |  |  | 0 | 0 |  |  |  |  | 0 | 0 |  |  |  |  | 0 | 0 |  |  |  |  | 0 | 0 | [10 empty] | 0 | 0 | 0 | 0 | 0 | 0 | 0 | 0 | 0 | 0 | 0 | 0 | 0
7 | [7 empty] | 0 |  | 0 | 0 |  |  | 0 |  | 0 | 0 |  |  | 0 |  | 0 | 0 |  |  | 0 |  | 0 | 0 |  |  | 0 |  | 0 | 0 |  |  | 0 | 0 | 0% | - | - | - | - | - | 0 | 0 | 0 | 0 | 0 | 0 | 0 | 0 | 0 | 0 | 0 | 0 | 0
[10 empty] | 0 | 0 |  |  |  |  | 0 | 0 |  |  |  |  | 0 | 0 |  |  |  |  | 0 | 0 |  |  |  |  | 0 | 0 | [10 empty] | 0 | 0 | 0 | 0 | 0 | 0 | 0 | 0 | 0 | 0 | 0 | 0 | 0
[10 empty] | 0 | 0 |  |  |  |  | 0 | 0 |  |  |  |  | 0 | 0 |  |  |  |  | 0 | 0 |  |  |  |  | 0 | 0 |  |  |  |  | 0% | - | - | - | - | - | 0 | 0 | 0 | 0 | 0 | 0 | 0 | 0 | 0 | 0 | 0 | 0 | 0
[8 empty] | 0 |  | 0 | 0 |  |  | 0 |  | 0 | 0 |  |  | 0 |  | 0 | 0 |  |  | 0 |  | 0 | 0 |  |  | 0 |  | 0 | 0 |  |  | 0 | 0 | [6 empty] | 0 | 0 | 0 | 0 | 0 | 0 | 0 | 0 | 0 | 0 | 0 | 0 | 0
[10 empty] | 0 | 0 |  |  |  |  | 0 | 0 |  |  |  |  | 0 | 0 |  |  |  |  | 0 | 0 |  |  |  |  | 0 | 0 |  |  |  |  | - | - | - | - | - | - | 0 | 0 | 0 | 0 | 0 | 0 | 0 | 0 | 0 | 0 | 0 | 0 | 0
[10 empty] | 0 | 0 |  |  |  |  | 0 | 0 |  |  |  |  | 0 | 0 |  |  |  |  | 0 | 0 |  |  |  |  | 0 | 0 | [10 empty] | 0 | 0 | 0 | 0 | 0 | 0 | 0 | 0 | 0 | 0 | 0 | 0 | 0
8 | [7 empty] | 0 |  | 0 | 0 |  |  | 0 |  | 0 | 0 |  |  | 0 |  | 0 | 0 |  |  | 0 |  | 0 | 0 |  |  | 0 |  | 0 | 0 |  |  | 0 | 0 | 0% | - | - | - | - | - | 0 | 0 | 0 | 0 | 0 | 0 | 0 | 0 | 0 | 0 | 0 | 0 | 0
[10 empty] | 0 | 0 |  |  |  |  | 0 | 0 |  |  |  |  | 0 | 0 |  |  |  |  | 0 | 0 |  |  |  |  | 0 | 0 | [10 empty] | 0 | 0 | 0 | 0 | 0 | 0 | 0 | 0 | 0 | 0 | 0 | 0 | 0
[10 empty] | 0 | 0 |  |  |  |  | 0 | 0 |  |  |  |  | 0 | 0 |  |  |  |  | 0 | 0 |  |  |  |  | 0 | 0 |  |  |  |  | 0% | - | - | - | - | - | 0 | 0 | 0 | 0 | 0 | 0 | 0 | 0 | 0 | 0 | 0 | 0 | 0
[8 empty] | 0 |  | 0 | 0 |  |  | 0 |  | 0 | 0 |  |  | 0 |  | 0 | 0 |  |  | 0 |  | 0 | 0 |  |  | 0 |  | 0 | 0 |  |  | 0 | 0 | [6 empty] | 0 | 0 | 0 | 0 | 0 | 0 | 0 | 0 | 0 | 0 | 0 | 0 | 0
[10 empty] | 0 | 0 |  |  |  |  | 0 | 0 |  |  |  |  | 0 | 0 |  |  |  |  | 0 | 0 |  |  |  |  | 0 | 0 |  |  |  |  | - | - | - | - | - | - | 0 | 0 | 0 | 0 | 0 | 0 | 0 | 0 | 0 | 0 | 0 | 0 | 0
[10 empty] | 0 | 0 |  |  |  |  | 0 | 0 |  |  |  |  | 0 | 0 |  |  |  |  | 0 | 0 |  |  |  |  | 0 | 0 | [10 empty] | 0 | 0 | 0 | 0 | 0 | 0 | 0 | 0 | 0 | 0 | 0 | 0 | 0
9 | [7 empty] | 0 |  | 0 | 0 |  |  | 0 |  | 0 | 0 |  |  | 0 |  | 0 | 0 |  |  | 0 |  | 0 | 0 |  |  | 0 |  | 0 | 0 |  |  | 0 | 0 | 0% | - | - | - | - | - | 0 | 0 | 0 | 0 | 0 | 0 | 0 | 0 | 0 | 0 | 0 | 0 | 0
[10 empty] | 0 | 0 |  |  |  |  | 0 | 0 |  |  |  |  | 0 | 0 |  |  |  |  | 0 | 0 |  |  |  |  | 0 | 0 | [10 empty] | 0 | 0 | 0 | 0 | 0 | 0 | 0 | 0 | 0 | 0 | 0 | 0 | 0
[10 empty] | 0 | 0 |  |  |  |  | 0 | 0 |  |  |  |  | 0 | 0 |  |  |  |  | 0 | 0 |  |  |  |  | 0 | 0 |  |  |  |  | 0% | - | - | - | - | - | 0 | 0 | 0 | 0 | 0 | 0 | 0 | 0 | 0 | 0 | 0 | 0 | 0
[8 empty] | 0 |  | 0 | 0 |  |  | 0 |  | 0 | 0 |  |  | 0 |  | 0 | 0 |  |  | 0 |  | 0 | 0 |  |  | 0 |  | 0 | 0 |  |  | 0 | 0 | [6 empty] | 0 | 0 | 0 | 0 | 0 | 0 | 0 | 0 | 0 | 0 | 0 | 0 | 0
[10 empty] | 0 | 0 |  |  |  |  | 0 | 0 |  |  |  |  | 0 | 0 |  |  |  |  | 0 | 0 |  |  |  |  | 0 | 0 |  |  |  |  | - | - | - | - | - | - | 0 | 0 | 0 | 0 | 0 | 0 | 0 | 0 | 0 | 0 | 0 | 0 | 0
[10 empty] | 0 | 0 |  |  |  |  | 0 | 0 |  |  |  |  | 0 | 0 |  |  |  |  | 0 | 0 |  |  |  |  | 0 | 0 | [10 empty] | 0 | 0 | 0 | 0 | 0 | 0 | 0 | 0 | 0 | 0 | 0 | 0 | 0
10 | [7 empty] | 0 |  | 0 | 0 |  |  | 0 |  | 0 | 0 |  |  | 0 |  | 0 | 0 |  |  | 0 |  | 0 | 0 |  |  | 0 |  | 0 | 0 |  |  | 0 | 0 | 0% | - | - | - | - | - | 0 | 0 | 0 | 0 | 0 | 0 | 0 | 0 | 0 | 0 | 0 | 0 | 0
[10 empty] | 0 | 0 |  |  |  |  | 0 | 0 |  |  |  |  | 0 | 0 |  |  |  |  | 0 | 0 |  |  |  |  | 0 | 0 | [10 empty] | 0 | 0 | 0 | 0 | 0 | 0 | 0 | 0 | 0 | 0 | 0 | 0 | 0
[10 empty] | 0 | 0 |  |  |  |  | 0 | 0 |  |  |  |  | 0 | 0 |  |  |  |  | 0 | 0 |  |  |  |  | 0 | 0 |  |  |  |  | 0% | - | - | - | - | - | 0 | 0 | 0 | 0 | 0 | 0 | 0 | 0 | 0 | 0 | 0 | 0 | 0
[8 empty] | 0 |  | 0 | 0 |  |  | 0 |  | 0 | 0 |  |  | 0 |  | 0 | 0 |  |  | 0 |  | 0 | 0 |  |  | 0 |  | 0 | 0 |  |  | 0 | 0 | [6 empty] | 0 | 0 | 0 | 0 | 0 | 0 | 0 | 0 | 0 | 0 | 0 | 0 | 0
[10 empty] | 0 | 0 |  |  |  |  | 0 | 0 |  |  |  |  | 0 | 0 |  |  |  |  | 0 | 0 |  |  |  |  | 0 | 0 |  |  |  |  | - | - | - | - | - | - | 0 | 0 | 0 | 0 | 0 | 0 | 0 | 0 | 0 | 0 | 0 | 0 | 0
[10 empty] | 0 | 0 |  |  |  |  | 0 | 0 |  |  |  |  | 0 | 0 |  |  |  |  | 0 | 0 |  |  |  |  | 0 | 0 | [10 empty] | 0 | 0 | 0 | 0 | 0 | 0 | 0 | 0 | 0 | 0 | 0 | 0 | 0
11 | [7 empty] | 0 |  | 0 | 0 |  |  | 0 |  | 0 | 0 |  |  | 0 |  | 0 | 0 |  |  | 0 |  | 0 | 0 |  |  | 0 |  | 0 | 0 |  |  | 0 | 0 | 0% | - | - | - | - | - | 0 | 0 | 0 | 0 | 0 | 0 | 0 | 0 | 0 | 0 | 0 | 0 | 0
[10 empty] | 0 | 0 |  |  |  |  | 0 | 0 |  |  |  |  | 0 | 0 |  |  |  |  | 0 | 0 |  |  |  |  | 0 | 0 | [10 empty] | 0 | 0 | 0 | 0 | 0 | 0 | 0 | 0 | 0 | 0 | 0 | 0 | 0
[10 empty] | 0 | 0 |  |  |  |  | 0 | 0 |  |  |  |  | 0 | 0 |  |  |  |  | 0 | 0 |  |  |  |  | 0 | 0 |  |  |  |  | 0% | - | - | - | - | - | 0 | 0 | 0 | 0 | 0 | 0 | 0 | 0 | 0 | 0 | 0 | 0 | 0
[8 empty] | 0 |  | 0 | 0 |  |  | 0 |  | 0 | 0 |  |  | 0 |  | 0 | 0 |  |  | 0 |  | 0 | 0 |  |  | 0 |  | 0 | 0 |  |  | 0 | 0 | [6 empty] | 0 | 0 | 0 | 0 | 0 | 0 | 0 | 0 | 0 | 0 | 0 | 0 | 0
[10 empty] | 0 | 0 |  |  |  |  | 0 | 0 |  |  |  |  | 0 | 0 |  |  |  |  | 0 | 0 |  |  |  |  | 0 | 0 |  |  |  |  | - | - | - | - | - | - | 0 | 0 | 0 | 0 | 0 | 0 | 0 | 0 | 0 | 0 | 0 | 0 | 0
[10 empty] | 0 | 0 |  |  |  |  | 0 | 0 |  |  |  |  | 0 | 0 |  |  |  |  | 0 | 0 |  |  |  |  | 0 | 0 | [10 empty] | 0 | 0 | 0 | 0 | 0 | 0 | 0 | 0 | 0 | 0 | 0 | 0 | 0
12 | [7 empty] | 0 |  | 0 | 0 |  |  | 0 |  | 0 | 0 |  |  | 0 |  | 0 | 0 |  |  | 0 |  | 0 | 0 |  |  | 0 |  | 0 | 0 |  |  | 0 | 0 | 0% | - | - | - | - | - | 0 | 0 | 0 | 0 | 0 | 0 | 0 | 0 | 0 | 0 | 0 | 0 | 0
[10 empty] | 0 | 0 |  |  |  |  | 0 | 0 |  |  |  |  | 0 | 0 |  |  |  |  | 0 | 0 |  |  |  |  | 0 | 0 | [10 empty] | 0 | 0 | 0 | 0 | 0 | 0 | 0 | 0 | 0 | 0 | 0 | 0 | 0
[10 empty] | 0 | 0 |  |  |  |  | 0 | 0 |  |  |  |  | 0 | 0 |  |  |  |  | 0 | 0 |  |  |  |  | 0 | 0 |  |  |  |  | 0% | - | - | - | - | - | 0 | 0 | 0 | 0 | 0 | 0 | 0 | 0 | 0 | 0 | 0 | 0 | 0
[8 empty] | 0 |  | 0 | 0 |  |  | 0 |  | 0 | 0 |  |  | 0 |  | 0 | 0 |  |  | 0 |  | 0 | 0 |  |  | 0 |  | 0 | 0 |  |  | 0 | 0 | [6 empty] | 0 | 0 | 0 | 0 | 0 | 0 | 0 | 0 | 0 | 0 | 0 | 0 | 0
[10 empty] | 0 | 0 |  |  |  |  | 0 | 0 |  |  |  |  | 0 | 0 |  |  |  |  | 0 | 0 |  |  |  |  | 0 | 0 |  |  |  |  | - | - | - | - | - | - | 0 | 0 | 0 | 0 | 0 | 0 | 0 | 0 | 0 | 0 | 0 | 0 | 0
[10 empty] | 0 | 0 |  |  |  |  | 0 | 0 |  |  |  |  | 0 | 0 |  |  |  |  | 0 | 0 |  |  |  |  | 0 | 0 | [10 empty] | 0 | 0 | 0 | 0 | 0 | 0 | 0 | 0 | 0 | 0 | 0 | 0 | 0
13 | [7 empty] | 0 |  | 0 | 0 |  |  | 0 |  | 0 | 0 |  |  | 0 |  | 0 | 0 |  |  | 0 |  | 0 | 0 |  |  | 0 |  | 0 | 0 |  |  | 0 | 0 | 0% | - | - | - | - | - | 0 | 0 | 0 | 0 | 0 | 0 | 0 | 0 | 0 | 0 | 0 | 0 | 0
[10 empty] | 0 | 0 |  |  |  |  | 0 | 0 |  |  |  |  | 0 | 0 |  |  |  |  | 0 | 0 |  |  |  |  | 0 | 0 | [10 empty] | 0 | 0 | 0 | 0 | 0 | 0 | 0 | 0 | 0 | 0 | 0 | 0 | 0
[10 empty] | 0 | 0 |  |  |  |  | 0 | 0 |  |  |  |  | 0 | 0 |  |  |  |  | 0 | 0 |  |  |  |  | 0 | 0 |  |  |  |  | 0% | - | - | - | - | - | 0 | 0 | 0 | 0 | 0 | 0 | 0 | 0 | 0 | 0 | 0 | 0 | 0
[8 empty] | 0 |  | 0 | 0 |  |  | 0 |  | 0 | 0 |  |  | 0 |  | 0 | 0 |  |  | 0 |  | 0 | 0 |  |  | 0 |  | 0 | 0 |  |  | 0 | 0 | [6 empty] | 0 | 0 | 0 | 0 | 0 | 0 | 0 | 0 | 0 | 0 | 0 | 0 | 0
[10 empty] | 0 | 0 |  |  |  |  | 0 | 0 |  |  |  |  | 0 | 0 |  |  |  |  | 0 | 0 |  |  |  |  | 0 | 0 |  |  |  |  | - | - | - | - | - | - | 0 | 0 | 0 | 0 | 0 | 0 | 0 | 0 | 0 | 0 | 0 | 0 | 0
[10 empty] | 0 | 0 |  |  |  |  | 0 | 0 |  |  |  |  | 0 | 0 |  |  |  |  | 0 | 0 |  |  |  |  | 0 | 0 | [10 empty] | 0 | 0 | 0 | 0 | 0 | 0 | 0 | 0 | 0 | 0 | 0 | 0 | 0
14 | [7 empty] | 0 |  | 0 | 0 |  |  | 0 |  | 0 | 0 |  |  | 0 |  | 0 | 0 |  |  | 0 |  | 0 | 0 |  |  | 0 |  | 0 | 0 |  |  | 0 | 0 | 0% | - | - | - | - | - | 0 | 0 | 0 | 0 | 0 | 0 | 0 | 0 | 0 | 0 | 0 | 0 | 0
[10 empty] | 0 | 0 |  |  |  |  | 0 | 0 |  |  |  |  | 0 | 0 |  |  |  |  | 0 | 0 |  |  |  |  | 0 | 0 | [10 empty] | 0 | 0 | 0 | 0 | 0 | 0 | 0 | 0 | 0 | 0 | 0 | 0 | 0
[10 empty] | 0 | 0 |  |  |  |  | 0 | 0 |  |  |  |  | 0 | 0 |  |  |  |  | 0 | 0 |  |  |  |  | 0 | 0 |  |  |  |  | 0% | - | - | - | - | - | 0 | 0 | 0 | 0 | 0 | 0 | 0 | 0 | 0 | 0 | 0 | 0 | 0
[8 empty] | 0 |  | 0 | 0 |  |  | 0 |  | 0 | 0 |  |  | 0 |  | 0 | 0 |  |  | 0 |  | 0 | 0 |  |  | 0 |  | 0 | 0 |  |  | 0 | 0 | [6 empty] | 0 | 0 | 0 | 0 | 0 | 0 | 0 | 0 | 0 | 0 | 0 | 0 | 0
[10 empty] | 0 | 0 |  |  |  |  | 0 | 0 |  |  |  |  | 0 | 0 |  |  |  |  | 0 | 0 |  |  |  |  | 0 | 0 |  |  |  |  | - | - | - | - | - | - | 0 | 0 | 0 | 0 | 0 | 0 | 0 | 0 | 0 | 0
[10 empty] | 0 | 0 |  |  |  |  | 0 | 0 |  |  |  |  | 0 | 0 |  |  |  |  | 0 | 0 |  |  |  |  | 0 | 0 | [10 empty] | 0 | 0 | 0 | 0 | 0 | 0 | 0 | 0 | 0 | 0
15 | [7 empty] | 0 |  | 0 | 0 |  |  | 0 |  | 0 | 0 |  |  | 0 |  | 0 | 0 |  |  | 0 |  | 0 | 0 |  |  | 0 |  | 0 | 0 |  |  | 0 | 0 | 0% | - | - | - | - | - | 0 | 0 | 0 | 0 | 0 | 0 | 0 | 0 | 0 | 0
[10 empty] | 0 | 0 |  |  |  |  | 0 | 0 |  |  |  |  | 0 | 0 |  |  |  |  | 0 | 0 |  |  |  |  | 0 | 0 | [10 empty] | 0 | 0 | 0 | 0 | 0 | 0 | 0 | 0 | 0 | 0
[10 empty] | 0 | 0 |  |  |  |  | 0 | 0 |  |  |  |  | 0 | 0 |  |  |  |  | 0 | 0 |  |  |  |  | 0 | 0 |  |  |  |  | 0% | - | - | - | - | - | 0 | 0 | 0 | 0 | 0 | 0 | 0 | 0 | 0 | 0
[8 empty] | 0 |  | 0 | 0 |  |  | 0 |  | 0 | 0 |  |  | 0 |  | 0 | 0 |  |  | 0 |  | 0 | 0 |  |  | 0 |  | 0 | 0 |  |  | 0 | 0 | [6 empty] | 0 | 0 | 0 | 0 | 0 | 0 | 0 | 0 | 0 | 0
[10 empty] | 0 | 0 |  |  |  |  | 0 | 0 |  |  |  |  | 0 | 0 |  |  |  |  | 0 | 0 |  |  |  |  | 0 | 0 |  |  |  |  | - | - | - | - | - | - | 0 | 0 | 0 | 0 | 0 | 0 | 0 | 0 | 0 | 0
[10 empty] | 0 | 0 |  |  |  |  | 0 | 0 |  |  |  |  | 0 | 0 |  |  |  |  | 0 | 0 |  |  |  |  | 0 | 0 | [10 empty] | 0 | 0 | 0 | 0 | 0 | 0 | 0 | 0 | 0 | 0
16 | [7 empty] | 0 |  | 0 | 0 |  |  | 0 |  | 0 | 0 |  |  | 0 |  | 0 | 0 |  |  | 0 |  | 0 | 0 |  |  | 0 |  | 0 | 0 |  |  | 0 | 0 | 0% | - | - | - | - | - | 0 | 0 | 0 | 0 | 0 | 0 | 0 | 0 | 0 | 0
[10 empty] | 0 | 0 |  |  |  |  | 0 | 0 |  |  |  |  | 0 | 0 |  |  |  |  | 0 | 0 |  |  |  |  | 0 | 0 | [10 empty] | 0 | 0 | 0 | 0 | 0 | 0 | 0 | 0 | 0 | 0
[10 empty] | 0 | 0 |  |  |  |  | 0 | 0 |  |  |  |  | 0 | 0 |  |  |  |  | 0 | 0 |  |  |  |  | 0 | 0 |  |  |  |  | 0% | - | - | - | - | - | 0 | 0 | 0 | 0 | 0 | 0 | 0 | 0 | 0 | 0
[8 empty] | 0 |  | 0 | 0 |  |  | 0 |  | 0 | 0 |  |  | 0 |  | 0 | 0 |  |  | 0 |  | 0 | 0 |  |  | 0 |  | 0 | 0 |  |  | 0 | 0 | [6 empty] | 0 | 0 | 0 | 0 | 0 | 0 | 0 | 0 | 0 | 0
[10 empty] | 0 | 0 |  |  |  |  | 0 | 0 |  |  |  |  | 0 | 0 |  |  |  |  | 0 | 0 |  |  |  |  | 0 | 0 |  |  |  |  | - | - | - | - | - | - | 0 | 0 | 0 | 0 | 0 | 0 | 0 | 0 | 0 | 0
[10 empty] | 0 | 0 |  |  |  |  | 0 | 0 |  |  |  |  | 0 | 0 |  |  |  |  | 0 | 0 |  |  |  |  | 0 | 0 | [10 empty] | 0 | 0 | 0 | 0 | 0 | 0 | 0 | 0 | 0 | 0
17 | [7 empty] | 0 |  | 0 | 0 |  |  | 0 |  | 0 | 0 |  |  | 0 |  | 0 | 0 |  |  | 0 |  | 0 | 0 |  |  | 0 |  | 0 | 0 |  |  | 0 | 0 | 0% | - | - | - | - | - | 0 | 0 | 0 | 0 | 0 | 0 | 0 | 0 | 0 | 0
[10 empty] | 0 | 0 |  |  |  |  | 0 | 0 |  |  |  |  | 0 | 0 |  |  |  |  | 0 | 0 |  |  |  |  | 0 | 0 | [10 empty] | 0 | 0 | 0 | 0 | 0 | 0 | 0 | 0 | 0 | 0
[10 empty] | 0 | 0 |  |  |  |  | 0 | 0 |  |  |  |  | 0 | 0 |  |  |  |  | 0 | 0 |  |  |  |  | 0 | 0 |  |  |  |  | 0% | - | - | - | - | - | 0 | 0 | 0 | 0 | 0 | 0 | 0 | 0 | 0 | 0
[8 empty] | 0 |  | 0 | 0 |  |  | 0 |  | 0 | 0 |  |  | 0 |  | 0 | 0 |  |  | 0 |  | 0 | 0 |  |  | 0 |  | 0 | 0 |  |  | 0 | 0 | [6 empty] | 0 | 0 | 0 | 0 | 0 | 0 | 0 | 0 | 0 | 0
[10 empty] | 0 | 0 |  |  |  |  | 0 | 0 |  |  |  |  | 0 | 0 |  |  |  |  | 0 | 0 |  |  |  |  | 0 | 0 |  |  |  |  | - | - | - | - | - | - | 0 | 0 | 0 | 0 | 0 | 0 | 0 | 0 | 0 | 0
[10 empty] | 0 | 0 |  |  |  |  | 0 | 0 |  |  |  |  | 0 | 0 |  |  |  |  | 0 | 0 |  |  |  |  | 0 | 0 | [10 empty] | 0 | 0 | 0 | 0 | 0 | 0 | 0 | 0 | 0 | 0
18 | [7 empty] | 0 |  | 0 | 0 |  |  | 0 |  | 0 | 0 |  |  | 0 |  | 0 | 0 |  |  | 0 |  | 0 | 0 |  |  | 0 |  | 0 | 0 |  |  | 0 | 0 | 0% | - | - | - | - | - | 0 | 0 | 0 | 0 | 0 | 0 | 0 | 0 | 0 | 0
[10 empty] | 0 | 0 |  |  |  |  | 0 | 0 |  |  |  |  | 0 | 0 |  |  |  |  | 0 | 0 |  |  |  |  | 0 | 0 | [10 empty] | 0 | 0 | 0 | 0 | 0 | 0 | 0 | 0 | 0 | 0
[10 empty] | 0 | 0 |  |  |  |  | 0 | 0 |  |  |  |  | 0 | 0 |  |  |  |  | 0 | 0 |  |  |  |  | 0 | 0 |  |  |  |  | 0% | - | - | - | - | - | 0 | 0 | 0 | 0 | 0 | 0 | 0 | 0 | 0 | 0
[8 empty] | 0 |  | 0 | 0 |  |  | 0 |  | 0 | 0 |  |  | 0 |  | 0 | 0 |  |  | 0 |  | 0 | 0 |  |  | 0 |  | 0 | 0 |  |  | 0 | 0 | [6 empty] | 0 | 0 | 0 | 0 | 0 | 0 | 0 | 0 | 0 | 0
[10 empty] | 0 | 0 |  |  |  |  | 0 | 0 |  |  |  |  | 0 | 0 |  |  |  |  | 0 | 0 |  |  |  |  | 0 | 0 |  |  |  |  | - | - | - | - | - | - | 0 | 0 | 0 | 0 | 0 | 0 | 0 | 0 | 0 | 0
[10 empty] | 0 | 0 |  |  |  |  | 0 | 0 |  |  |  |  | 0 | 0 |  |  |  |  | 0 | 0 |  |  |  |  | 0 | 0 | [10 empty] | 0 | 0 | 0 | 0 | 0 | 0 | 0 | 0 | 0 | 0
19 | [7 empty] | 0 |  | 0 | 0 |  |  | 0 |  | 0 | 0 |  |  | 0 |  | 0 | 0 |  |  | 0 |  | 0 | 0 |  |  | 0 |  | 0 | 0 |  |  | 0 | 0 | 0% | - | - | - | - | - | 0 | 0 | 0 | 0 | 0 | 0 | 0 | 0 | 0 | 0
[10 empty] | 0 | 0 |  |  |  |  | 0 | 0 |  |  |  |  | 0 | 0 |  |  |  |  | 0 | 0 |  |  |  |  | 0 | 0 | [10 empty] | 0 | 0 | 0 | 0 | 0 | 0 | 0 | 0 | 0 | 0
[10 empty] | 0 | 0 |  |  |  |  | 0 | 0 |  |  |  |  | 0 | 0 |  |  |  |  | 0 | 0 |  |  |  |  | 0 | 0 |  |  |  |  | 0% | - | - | - | - | - | 0 | 0 | 0 | 0 | 0 | 0 | 0 | 0 | 0 | 0
[8 empty] | 0 |  | 0 | 0 |  |  | 0 |  | 0 | 0 |  |  | 0 |  | 0 | 0 |  |  | 0 |  | 0 | 0 |  |  | 0 |  | 0 | 0 |  |  | 0 | 0 | [6 empty] | 0 | 0 | 0 | 0 | 0 | 0 | 0 | 0 | 0 | 0
[10 empty] | 0 | 0 |  |  |  |  | 0 | 0 |  |  |  |  | 0 | 0 |  |  |  |  | 0 | 0 |  |  |  |  | 0 | 0 |  |  |  |  | - | - | - | - | - | - | 0 | 0 | 0 | 0 | 0 | 0 | 0 | 0 | 0 | 0
[10 empty] | 0 | 0 |  |  |  |  | 0 | 0 |  |  |  |  | 0 | 0 |  |  |  |  | 0 | 0 |  |  |  |  | 0 | 0 | [10 empty] | 0 | 0 | 0 | 0 | 0 | 0 | 0 | 0 | 0 | 0
20 | [7 empty] | 0 |  | 0 | 0 |  |  | 0 |  | 0 | 0 |  |  | 0 |  | 0 | 0 |  |  | 0 |  | 0 | 0 |  |  | 0 |  | 0 | 0 |  |  | 0 | 0 | 0% | - | - | - | - | - | 0 | 0 | 0 | 0 | 0 | 0 | 0 | 0 | 0 | 0
[10 empty] | 0 | 0 |  |  |  |  | 0 | 0 |  |  |  |  | 0 | 0 |  |  |  |  | 0 | 0 |  |  |  |  | 0 | 0 | [10 empty] | 0 | 0 | 0 | 0 | 0 | 0 | 0 | 0 | 0 | 0
[10 empty] | 0 | 0 |  |  |  |  | 0 | 0 |  |  |  |  | 0 | 0 |  |  |  |  | 0 | 0 |  |  |  |  | 0 | 0 |  |  |  |  | 0% | - | - | - | - | - | 0 | 0 | 0 | 0 | 0 | 0 | 0 | 0 | 0 | 0
[8 empty] | 0 |  | 0 | 0 |  |  | 0 |  | 0 | 0 |  |  | 0 |  | 0 | 0 |  |  | 0 |  | 0 | 0 |  |  | 0 |  | 0 | 0 |  |  | 0 | 0 | [6 empty] | 0 | 0 | 0 | 0 | 0 | 0 | 0 | 0 | 0 | 0
[10 empty] | 0 | 0 |  |  |  |  | 0 | 0 |  |  |  |  | 0 | 0 |  |  |  |  | 0 | 0 |  |  |  |  | 0 | 0 |  |  |  |  | - | - | - | - | - | - | 0 | 0 | 0 | 0 | 0 | 0 | 0 | 0 | 0 | 0
[10 empty] | 0 | 0 |  |  |  |  | 0 | 0 |  |  |  |  | 0 | 0 |  |  |  |  | 0 | 0 |  |  |  |  | 0 | 0 | [10 empty] | 0 | 0 | 0 | 0 | 0 | 0 | 0 | 0 | 0 | 0
21 | [7 empty] | 0 |  | 0 | 0 |  |  | 0 |  | 0 | 0 |  |  | 0 |  | 0 | 0 |  |  | 0 |  | 0 | 0 |  |  | 0 |  | 0 | 0 |  |  | 0 | 0 | 0% | - | - | - | - | - | 0 | 0 | 0 | 0 | 0 | 0 | 0 | 0 | 0 | 0
[10 empty] | 0 | 0 |  |  |  |  | 0 | 0 |  |  |  |  | 0 | 0 |  |  |  |  | 0 | 0 |  |  |  |  | 0 | 0 | [10 empty] | 0 | 0 | 0 | 0 | 0 | 0 | 0 | 0 | 0 | 0
[10 empty] | 0 | 0 |  |  |  |  | 0 | 0 |  |  |  |  | 0 | 0 |  |  |  |  | 0 | 0 |  |  |  |  | 0 | 0 |  |  |  |  | 0% | - | - | - | - | - | 0 | 0 | 0 | 0 | 0 | 0 | 0 | 0 | 0 | 0
[8 empty] | 0 |  | 0 | 0 |  |  | 0 |  | 0 | 0 |  |  | 0 |  | 0 | 0 |  |  | 0 |  | 0 | 0 |  |  | 0 |  | 0 | 0 |  |  | 0 | 0 | [6 empty] | 0 | 0 | 0 | 0 | 0 | 0 | 0 | 0 | 0 | 0
[10 empty] | 0 | 0 |  |  |  |  | 0 | 0 |  |  |  |  | 0 | 0 |  |  |  |  | 0 | 0 |  |  |  |  | 0 | 0 |  |  |  |  | - | - | - | - | - | - | 0 | 0 | 0 | 0 | 0 | 0 | 0 | 0 | 0 | 0
[10 empty] | 0 | 0 |  |  |  |  | 0 | 0 |  |  |  |  | 0 | 0 |  |  |  |  | 0 | 0 |  |  |  |  | 0 | 0 | [10 empty] | 0 | 0 | 0 | 0 | 0 | 0 | 0 | 0 | 0 | 0
22 | [7 empty] | 0 |  | 0 | 0 |  |  | 0 |  | 0 | 0 |  |  | 0 |  | 0 | 0 |  |  | 0 |  | 0 | 0 |  |  | 0 |  | 0 | 0 |  |  | 0 | 0 | 0% | - | - | - | - | - | 0 | 0 | 0 | 0 | 0 | 0 | 0 | 0 | 0 | 0
[10 empty] | 0 | 0 |  |  |  |  | 0 | 0 |  |  |  |  | 0 | 0 |  |  |  |  | 0 | 0 |  |  |  |  | 0 | 0 | [10 empty] | 0 | 0 | 0 | 0 | 0 | 0 | 0 | 0 | 0 | 0
[10 empty] | 0 | 0 |  |  |  |  | 0 | 0 |  |  |  |  | 0 | 0 |  |  |  |  | 0 | 0 |  |  |  |  | 0 | 0 |  |  |  |  | 0% | - | - | - | - | - | 0 | 0 | 0 | 0 | 0 | 0 | 0 | 0 | 0 | 0
[8 empty] | 0 |  | 0 | 0 |  |  | 0 |  | 0 | 0 |  |  | 0 |  | 0 | 0 |  |  | 0 |  | 0 | 0 |  |  | 0 |  | 0 | 0 |  |  | 0 | 0 | [6 empty] | 0 | 0 | 0 | 0 | 0 | 0 | 0 | 0 | 0 | 0
[10 empty] | 0 | 0 |  |  |  |  | 0 | 0 |  |  |  |  | 0 | 0 |  |  |  |  | 0 | 0 |  |  |  |  | 0 | 0 |  |  |  |  | - | - | - | - | - | - | 0 | 0 | 0 | 0 | 0 | 0 | 0 | 0 | 0 | 0
[10 empty] | 0 | 0 |  |  |  |  | 0 | 0 |  |  |  |  | 0 | 0 |  |  |  |  | 0 | 0 |  |  |  |  | 0 | 0 | [10 empty] | 0 | 0 | 0 | 0 | 0 | 0 | 0 | 0 | 0 | 0
23 | [7 empty] | 0 |  | 0 | 0 |  |  | 0 |  | 0 | 0 |  |  | 0 |  | 0 | 0 |  |  | 0 |  | 0 | 0 |  |  | 0 |  | 0 | 0 |  |  | 0 | 0 | 0% | - | - | - | - | - | 0 | 0 | 0 | 0 | 0 | 0 | 0 | 0 | 0 | 0
[10 empty] | 0 | 0 |  |  |  |  | 0 | 0 |  |  |  |  | 0 | 0 |  |  |  |  | 0 | 0 |  |  |  |  | 0 | 0 | [10 empty] | 0 | 0 | 0 | 0 | 0 | 0 | 0 | 0 | 0 | 0
[10 empty] | 0 | 0 |  |  |  |  | 0 | 0 |  |  |  |  | 0 | 0 |  |  |  |  | 0 | 0 |  |  |  |  | 0 | 0 |  |  |  |  | 0% | - | - | - | - | - | 0 | 0 | 0 | 0 | 0 | 0 | 0 | 0 | 0 | 0
[8 empty] | 0 |  | 0 | 0 |  |  | 0 |  | 0 | 0 |  |  | 0 |  | 0 | 0 |  |  | 0 |  | 0 | 0 |  |  | 0 |  | 0 | 0 |  |  | 0 | 0 | [6 empty] | 0 | 0 | 0 | 0 | 0 | 0 | 0 | 0 | 0 | 0
[10 empty] | 0 | 0 |  |  |  |  | 0 | 0 |  |  |  |  | 0 | 0 |  |  |  |  | 0 | 0 |  |  |  |  | 0 | 0 |  |  |  |  | - | - | - | - | - | - | 0 | 0 | 0 | 0 | 0 | 0 | 0 | 0 | 0 | 0
[10 empty] | 0 | 0 |  |  |  |  | 0 | 0 |  |  |  |  | 0 | 0 |  |  |  |  | 0 | 0 |  |  |  |  | 0 | 0 | [10 empty] | 0 | 0 | 0 | 0 | 0 | 0 | 0 | 0 | 0 | 0
24 | [7 empty] | 0 |  | 0 | 0 |  |  | 0 |  | 0 | 0 |  |  | 0 |  | 0 | 0 |  |  | 0 |  | 0 | 0 |  |  | 0 |  | 0 | 0 |  |  | 0 | 0 | 0% | - | - | - | - | - | 0 | 0 | 0 | 0 | 0 | 0 | 0 | 0 | 0 | 0
[10 empty] | 0 | 0 |  |  |  |  | 0 | 0 |  |  |  |  | 0 | 0 |  |  |  |  | 0 | 0 |  |  |  |  | 0 | 0 | [10 empty] | 0 | 0 | 0 | 0 | 0 | 0 | 0 | 0 | 0 | 0
[10 empty] | 0 | 0 |  |  |  |  | 0 | 0 |  |  |  |  | 0 | 0 |  |  |  |  | 0 | 0 |  |  |  |  | 0 | 0 |  |  |  |  | 0% | - | - | - | - | - | 0 | 0 | 0 | 0 | 0 | 0 | 0 | 0 | 0 | 0
[8 empty] | 0 |  | 0 | 0 |  |  | 0 |  | 0 | 0 |  |  | 0 |  | 0 | 0 |  |  | 0 |  | 0 | 0 |  |  | 0 |  | 0 | 0 |  |  | 0 | 0 | [6 empty] | 0 | 0 | 0 | 0 | 0 | 0 | 0 | 0 | 0 | 0
[10 empty] | 0 | 0 |  |  |  |  | 0 | 0 |  |  |  |  | 0 | 0 |  |  |  |  | 0 | 0 |  |  |  |  | 0 | 0 |  |  |  |  | - | - | - | - | - | - | 0 | 0 | 0 | 0 | 0 | 0 | 0 | 0 | 0 | 0
[10 empty] | 0 | 0 |  |  |  |  | 0 | 0 |  |  |  |  | 0 | 0 |  |  |  |  | 0 | 0 |  |  |  |  | 0 | 0 | [10 empty] | 0 | 0 | 0 | 0 | 0 | 0 | 0 | 0 | 0 | 0
25 | [7 empty] | 0 |  | 0 | 0 |  |  | 0 |  | 0 | 0 |  |  | 0 |  | 0 | 0 |  |  | 0 |  | 0 | 0 |  |  | 0 |  | 0 | 0 |  |  | 0 | 0 | 0% | - | - | - | - | - | 0 | 0 | 0 | 0 | 0 | 0 | 0 | 0 | 0 | 0
[10 empty] | 0 | 0 |  |  |  |  | 0 | 0 |  |  |  |  | 0 | 0 |  |  |  |  | 0 | 0 |  |  |  |  | 0 | 0 | [10 empty] | 0 | 0 | 0 | 0 | 0 | 0 | 0 | 0 | 0 | 0
[10 empty] | 0 | 0 |  |  |  |  | 0 | 0 |  |  |  |  | 0 | 0 |  |  |  |  | 0 | 0 |  |  |  |  | 0 | 0 |  |  |  |  | 0% | - | - | - | - | - | 0 | 0 | 0 | 0 | 0 | 0 | 0 | 0 | 0 | 0
[8 empty] | 0 |  | 0 | 0 |  |  | 0 |  | 0 | 0 |  |  | 0 |  | 0 | 0 |  |  | 0 |  | 0 | 0 |  |  | 0 |  | 0 | 0 |  |  | 0 | 0 | [6 empty] | 0 | 0 | 0 | 0 | 0 | 0 | 0 | 0 | 0 | 0
[10 empty] | 0 | 0 |  |  |  |  | 0 | 0 |  |  |  |  | 0 | 0 |  |  |  |  | 0 | 0 |  |  |  |  | 0 | 0 |  |  |  |  | - | - | - | - | - | - | 0 | 0 | 0 | 0 | 0 | 0 | 0 | 0 | 0 | 0
[10 empty] | 0 | 0 |  |  |  |  | 0 | 0 |  |  |  |  | 0 | 0 |  |  |  |  | 0 | 0 |  |  |  |  | 0 | 0 | [10 empty] | 0 | 0 | 0 | 0 | 0 | 0 | 0 | 0 | 0 | 0
26 | [7 empty] | 0 |  | 0 | 0 |  |  | 0 |  | 0 | 0 |  |  | 0 |  | 0 | 0 |  |  | 0 |  | 0 | 0 |  |  | 0 |  | 0 | 0 |  |  | 0 | 0 | 0% | - | - | - | - | - | 0 | 0 | 0 | 0 | 0 | 0 | 0 | 0 | 0 | 0
[10 empty] | 0 | 0 |  |  |  |  | 0 | 0 |  |  |  |  | 0 | 0 |  |  |  |  | 0 | 0 |  |  |  |  | 0 | 0 | [10 empty] | 0 | 0 | 0 | 0 | 0 | 0 | 0 | 0 | 0 | 0
[10 empty] | 0 | 0 |  |  |  |  | 0 | 0 |  |  |  |  | 0 | 0 |  |  |  |  | 0 | 0 |  |  |  |  | 0 | 0 |  |  |  |  | 0% | - | - | - | - | - | 0 | 0 | 0 | 0 | 0 | 0 | 0 | 0 | 0 | 0
[8 empty] | 0 |  | 0 | 0 |  |  | 0 |  | 0 | 0 |  |  | 0 |  | 0 | 0 |  |  | 0 |  | 0 | 0 |  |  | 0 |  | 0 | 0 |  |  | 0 | 0 | [6 empty] | 0 | 0 | 0 | 0 | 0 | 0 | 0 | 0 | 0 | 0
[10 empty] | 0 | 0 |  |  |  |  | 0 | 0 |  |  |  |  | 0 | 0 |  |  |  |  | 0 | 0 |  |  |  |  | 0 | 0 |  |  |  |  | - | - | - | - | - | - | 0 | 0 | 0 | 0 | 0 | 0 | 0 | 0 | 0 | 0
[10 empty] | 0 | 0 |  |  |  |  | 0 | 0 |  |  |  |  | 0 | 0 |  |  |  |  | 0 | 0 |  |  |  |  | 0 | 0 | [10 empty] | 0 | 0 | 0 | 0 | 0 | 0 | 0 | 0 | 0 | 0
27 | [7 empty] | 0 |  | 0 | 0 |  |  | 0 |  | 0 | 0 |  |  | 0 |  | 0 | 0 |  |  | 0 |  | 0 | 0 |  |  | 0 |  | 0 | 0 |  |  | 0 | 0 | 0% | - | - | - | - | - | 0 | 0 | 0 | 0 | 0 | 0 | 0 | 0 | 0 | 0
[10 empty] | 0 | 0 |  |  |  |  | 0 | 0 |  |  |  |  | 0 | 0 |  |  |  |  | 0 | 0 |  |  |  |  | 0 | 0 | [10 empty] | 0 | 0 | 0 | 0 | 0 | 0 | 0 | 0 | 0 | 0
[10 empty] | 0 | 0 |  |  |  |  | 0 | 0 |  |  |  |  | 0 | 0 |  |  |  |  | 0 | 0 |  |  |  |  | 0 | 0 |  |  |  |  | 0% | - | - | - | - | - | 0 | 0 | 0 | 0 | 0 | 0 | 0 | 0 | 0 | 0
[8 empty] | 0 |  | 0 | 0 |  |  | 0 |  | 0 | 0 |  |  | 0 |  | 0 | 0 |  |  | 0 |  | 0 | 0 |  |  | 0 |  | 0 | 0 |  |  | 0 | 0 | [6 empty] | 0 | 0 | 0 | 0 | 0 | 0 | 0 | 0 | 0 | 0
[10 empty] | 0 | 0 |  |  |  |  | 0 | 0 |  |  |  |  | 0 | 0 |  |  |  |  | 0 | 0 |  |  |  |  | 0 | 0 |  |  |  |  | - | - | - | - | - | - | 0 | 0 | 0 | 0 | 0 | 0 | 0 | 0 | 0 | 0
[10 empty] | 0 | 0 |  |  |  |  | 0 | 0 |  |  |  |  | 0 | 0 |  |  |  |  | 0 | 0 |  |  |  |  | 0 | 0 | [10 empty] | 0 | 0 | 0 | 0 | 0 | 0 | 0 | 0 | 0 | 0
28 | [7 empty] | 0 |  | 0 | 0 |  |  | 0 |  | 0 | 0 |  |  | 0 |  | 0 | 0 |  |  | 0 |  | 0 | 0 |  |  | 0 |  | 0 | 0 |  |  | 0 | 0 | 0% | - | - | - | - | - | 0 | 0 | 0 | 0 | 0 | 0 | 0 | 0 | 0 | 0
[10 empty] | 0 | 0 |  |  |  |  | 0 | 0 |  |  |  |  | 0 | 0 |  |  |  |  | 0 | 0 |  |  |  |  | 0 | 0 | [10 empty] | 0 | 0 | 0 | 0 | 0 | 0 | 0 | 0 | 0 | 0
[10 empty] | 0 | 0 |  |  |  |  | 0 | 0 |  |  |  |  | 0 | 0 |  |  |  |  | 0 | 0 |  |  |  |  | 0 | 0 |  |  |  |  | 0% | - | - | - | - | - | 0 | 0 | 0 | 0 | 0 | 0 | 0 | 0 | 0 | 0
[8 empty] | 0 |  | 0 | 0 |  |  | 0 |  | 0 | 0 |  |  | 0 |  | 0 | 0 |  |  | 0 |  | 0 | 0 |  |  | 0 |  | 0 | 0 |  |  | 0 | 0 | [6 empty] | 0 | 0 | 0 | 0 | 0 | 0 | 0 | 0 | 0 | 0
[10 empty] | 0 | 0 |  |  |  |  | 0 | 0 |  |  |  |  | 0 | 0 |  |  |  |  | 0 | 0 |  |  |  |  | 0 | 0 |  |  |  |  | - | - | - | - | - | - | 0 | 0 | 0 | 0 | 0 | 0 | 0 | 0 | 0 | 0
[10 empty] | 0 | 0 |  |  |  |  | 0 | 0 |  |  |  |  | 0 | 0 |  |  |  |  | 0 | 0 |  |  |  |  | 0 | 0 | [10 empty] | 0 | 0 | 0 | 0 | 0 | 0 | 0 | 0 | 0 | 0
29 | [7 empty] | 0 |  | 0 | 0 |  |  | 0 |  | 0 | 0 |  |  | 0 |  | 0 | 0 |  |  | 0 |  | 0 | 0 |  |  | 0 |  | 0 | 0 |  |  | 0 | 0 | 0% | - | - | - | - | - | 0 | 0 | 0 | 0 | 0 | 0 | 0 | 0 | 0 | 0
[10 empty] | 0 | 0 |  |  |  |  | 0 | 0 |  |  |  |  | 0 | 0 |  |  |  |  | 0 | 0 |  |  |  |  | 0 | 0 | [10 empty] | 0 | 0 | 0 | 0 | 0 | 0 | 0 | 0 | 0 | 0
[10 empty] | 0 | 0 |  |  |  |  | 0 | 0 |  |  |  |  | 0 | 0 |  |  |  |  | 0 | 0 |  |  |  |  | 0 | 0 |  |  |  |  | 0% | - | - | - | - | - | 0 | 0 | 0 | 0 | 0 | 0 | 0 | 0 | 0 | 0
[8 empty] | 0 |  | 0 | 0 |  |  | 0 |  | 0 | 0 |  |  | 0 |  | 0 | 0 |  |  | 0 |  | 0 | 0 |  |  | 0 |  | 0 | 0 |  |  | 0 | 0 | [6 empty] | 0 | 0 | 0 | 0 | 0 | 0 | 0 | 0 | 0 | 0
[10 empty] | 0 | 0 |  |  |  |  | 0 | 0 |  |  |  |  | 0 | 0 |  |  |  |  | 0 | 0 |  |  |  |  | 0 | 0 |  |  |  |  | - | - | - | - | - | - | 0 | 0 | 0 | 0 | 0 | 0 | 0 | 0 | 0 | 0
[10 empty] | 0 | 0 |  |  |  |  | 0 | 0 |  |  |  |  | 0 | 0 |  |  |  |  | 0 | 0 |  |  |  |  | 0 | 0 | [10 empty] | 0 | 0 | 0 | 0 | 0 | 0 | 0 | 0 | 0 | 0
30 | [7 empty] | 0 |  | 0 | 0 |  |  | 0 |  | 0 | 0 |  |  | 0 |  | 0 | 0 |  |  | 0 |  | 0 | 0 |  |  | 0 |  | 0 | 0 |  |  | 0 | 0 | 0% | - | - | - | - | - | 0 | 0 | 0 | 0 | 0 | 0 | 0 | 0 | 0 | 0
[10 empty] | 0 | 0 |  |  |  |  | 0 | 0 |  |  |  |  | 0 | 0 |  |  |  |  | 0 | 0 |  |  |  |  | 0 | 0 | [10 empty] | 0 | 0 | 0 | 0 | 0 | 0 | 0 | 0 | 0 | 0
[10 empty] | 0 | 0 |  |  |  |  | 0 | 0 |  |  |  |  | 0 | 0 |  |  |  |  | 0 | 0 |  |  |  |  | 0 | 0 |  |  |  |  | 0% | - | - | - | - | - | 0 | 0 | 0 | 0 | 0 | 0 | 0 | 0 | 0 | 0
[8 empty] | 0 |  | 0 | 0 |  |  | 0 |  | 0 | 0 |  |  | 0 |  | 0 | 0 |  |  | 0 |  | 0 | 0 |  |  | 0 |  | 0 | 0 |  |  | 0 | 0 | [6 empty] | 0 | 0 | 0 | 0 | 0 | 0 | 0 | 0 | 0 | 0
[10 empty] | 0 | 0 |  |  |  |  | 0 | 0 |  |  |  |  | 0 | 0 |  |  |  |  | 0 | 0 |  |  |  |  | 0 | 0 |  |  |  |  | - | - | - | - | - | - | 0 | 0 | 0 | 0 | 0 | 0 | 0 | 0 | 0 | 0
[10 empty] | 0 | 0 |  |  |  |  | 0 | 0 |  |  |  |  | 0 | 0 |  |  |  |  | 0 | 0 |  |  |  |  | 0 | 0 | [10 empty] | 0 | 0 | 0 | 0 | 0 | 0 | 0 | 0 | 0 | 0
31 | [7 empty] | 0 |  | 0 | 0 |  |  | 0 |  | 0 | 0 |  |  | 0 |  | 0 | 0 |  |  | 0 |  | 0 | 0 |  |  | 0 |  | 0 | 0 |  |  | 0 | 0 | 0% | - | - | - | - | - | 0 | 0 | 0 | 0 | 0 | 0 | 0 | 0 | 0 | 0
[10 empty] | 0 | 0 |  |  |  |  | 0 | 0 |  |  |  |  | 0 | 0 |  |  |  |  | 0 | 0 |  |  |  |  | 0 | 0 | [10 empty] | 0 | 0 | 0 | 0 | 0 | 0 | 0 | 0 | 0 | 0
[10 empty] | 0 | 0 |  |  |  |  | 0 | 0 |  |  |  |  | 0 | 0 |  |  |  |  | 0 | 0 |  |  |  |  | 0 | 0 |  |  |  |  | 0% | - | - | - | - | - | 0 | 0 | 0 | 0 | 0 | 0 | 0 | 0 | 0 | 0
[8 empty] | 0 |  | 0 | 0 |  |  | 0 |  | 0 | 0 |  |  | 0 |  | 0 | 0 |  |  | 0 |  | 0 | 0 |  |  | 0 |  | 0 | 0 |  |  | 0 | 0 | [6 empty] | 0 | 0 | 0 | 0 | 0 | 0 | 0 | 0 | 0 | 0
[10 empty] | 0 | 0 |  |  |  |  | 0 | 0 |  |  |  |  | 0 | 0 |  |  |  |  | 0 | 0 |  |  |  |  | 0 | 0 |  |  |  |  | - | - | - | - | - | - | 0 | 0 | 0 | 0 | 0 | 0 | 0 | 0 | 0 | 0
[10 empty] | 0 | 0 |  |  |  |  | 0 | 0 |  |  |  |  | 0 | 0 |  |  |  |  | 0 | 0 |  |  |  |  | 0 | 0 | [10 empty] | 0 | 0 | 0 | 0 | 0 | 0 | 0 | 0 | 0 | 0
32 | [7 empty] | 0 |  | 0 | 0 |  |  | 0 |  | 0 | 0 |  |  | 0 |  | 0 | 0 |  |  | 0 |  | 0 | 0 |  |  | 0 |  | 0 | 0 |  |  | 0 | 0 | 0% | - | - | - | - | - | 0 | 0 | 0 | 0 | 0 | 0 | 0 | 0 | 0 | 0
[10 empty] | 0 | 0 |  |  |  |  | 0 | 0 |  |  |  |  | 0 | 0 |  |  |  |  | 0 | 0 |  |  |  |  | 0 | 0 | [10 empty] | 0 | 0 | 0 | 0 | 0 | 0 | 0 | 0 | 0 | 0
[10 empty] | 0 | 0 |  |  |  |  | 0 | 0 |  |  |  |  | 0 | 0 |  |  |  |  | 0 | 0 |  |  |  |  | 0 | 0 |  |  |  |  | 0% | - | - | - | - | - | 0 | 0 | 0 | 0 | 0 | 0 | 0 | 0 | 0 | 0
[8 empty] | 0 |  | 0 | 0 |  |  | 0 |  | 0 | 0 |  |  | 0 |  | 0 | 0 |  |  | 0 |  | 0 | 0 |  |  | 0 |  | 0 | 0 |  |  | 0 | 0 | [6 empty] | 0 | 0 | 0 | 0 | 0 | 0 | 0 | 0 | 0 | 0
[10 empty] | 0 | 0 |  |  |  |  | 0 | 0 |  |  |  |  | 0 | 0 |  |  |  |  | 0 | 0 |  |  |  |  | 0 | 0 |  |  |  |  | - | - | - | - | - | - | 0 | 0 | 0 | 0 | 0 | 0 | 0 | 0 | 0 | 0
[10 empty] | 0 | 0 |  |  |  |  | 0 | 0 |  |  |  |  | 0 | 0 |  |  |  |  | 0 | 0 |  |  |  |  | 0 | 0 | [10 empty] | 0 | 0 | 0 | 0 | 0 | 0 | 0 | 0 | 0 | 0
33 | [7 empty] | 0 |  | 0 | 0 |  |  | 0 |  | 0 | 0 |  |  | 0 |  | 0 | 0 |  |  | 0 |  | 0 | 0 |  |  | 0 |  | 0 | 0 |  |  | 0 | 0 | 0% | - | - | - | - | - | 0 | 0 | 0 | 0 | 0 | 0 | 0 | 0 | 0 | 0
[10 empty] | 0 | 0 |  |  |  |  | 0 | 0 |  |  |  |  | 0 | 0 |  |  |  |  | 0 | 0 |  |  |  |  | 0 | 0 | [10 empty] | 0 | 0 | 0 | 0 | 0 | 0 | 0 | 0 | 0 | 0
[10 empty] | 0 | 0 |  |  |  |  | 0 | 0 |  |  |  |  | 0 | 0 |  |  |  |  | 0 | 0 |  |  |  |  | 0 | 0 |  |  |  |  | 0% | - | - | - | - | - | 0 | 0 | 0 | 0 | 0 | 0 | 0 | 0 | 0 | 0
[8 empty] | 0 |  | 0 | 0 |  |  | 0 |  | 0 | 0 |  |  | 0 |  | 0 | 0 |  |  | 0 |  | 0 | 0 |  |  | 0 |  | 0 | 0 |  |  | 0 | 0 | [6 empty] | 0 | 0 | 0 | 0 | 0 | 0 | 0 | 0 | 0 | 0
[10 empty] | 0 | 0 |  |  |  |  | 0 | 0 |  |  |  |  | 0 | 0 |  |  |  |  | 0 | 0 |  |  |  |  | 0 | 0 |  |  |  |  | - | - | - | - | - | - | 0 | 0 | 0 | 0 | 0 | 0 | 0 | 0 | 0 | 0
[10 empty] | 0 | 0 |  |  |  |  | 0 | 0 |  |  |  |  | 0 | 0 |  |  |  |  | 0 | 0 |  |  |  |  | 0 | 0 | [10 empty] | 0 | 0 | 0 | 0 | 0 | 0 | 0 | 0 | 0 | 0
34 | [7 empty] | 0 |  | 0 | 0 |  |  | 0 |  | 0 | 0 |  |  | 0 |  | 0 | 0 |  |  | 0 |  | 0 | 0 |  |  | 0 |  | 0 | 0 |  |  | 0 | 0 | 0% | - | - | - | - | - | 0 | 0 | 0 | 0 | 0 | 0 | 0 | 0 | 0 | 0
[10 empty] | 0 | 0 |  |  |  |  | 0 | 0 |  |  |  |  | 0 | 0 |  |  |  |  | 0 | 0 |  |  |  |  | 0 | 0 | [10 empty] | 0 | 0 | 0 | 0 | 0 | 0 | 0 | 0 | 0 | 0
[10 empty] | 0 | 0 |  |  |  |  | 0 | 0 |  |  |  |  | 0 | 0 |  |  |  |  | 0 | 0 |  |  |  |  | 0 | 0 |  |  |  |  | 0% | - | - | - | - | - | 0 | 0 | 0 | 0 | 0 | 0 | 0 | 0 | 0 | 0
[8 empty] | 0 |  | 0 | 0 |  |  | 0 |  | 0 | 0 |  |  | 0 |  | 0 | 0 |  |  | 0 |  | 0 | 0 |  |  | 0 |  | 0 | 0 |  |  | 0 | 0 | [6 empty] | 0 | 0 | 0 | 0 | 0 | 0 | 0 | 0 | 0 | 0
[10 empty] | 0 | 0 |  |  |  |  | 0 | 0 |  |  |  |  | 0 | 0 |  |  |  |  | 0 | 0 |  |  |  |  | 0 | 0 |  |  |  |  | - | - | - | - | - | - | 0 | 0 | 0 | 0 | 0 | 0 | 0 | 0 | 0 | 0
[10 empty] | 0 | 0 |  |  |  |  | 0 | 0 |  |  |  |  | 0 | 0 |  |  |  |  | 0 | 0 |  |  |  |  | 0 | 0 | [10 empty] | 0 | 0 | 0 | 0 | 0 | 0 | 0 | 0 | 0 | 0
35 | [7 empty] | 0 |  | 0 | 0 |  |  | 0 |  | 0 | 0 |  |  | 0 |  | 0 | 0 |  |  | 0 |  | 0 | 0 |  |  | 0 |  | 0 | 0 |  |  | 0 | 0 | 0% | - | - | - | - | - | 0 | 0 | 0 | 0 | 0 | 0 | 0 | 0 | 0 | 0
[10 empty] | 0 | 0 |  |  |  |  | 0 | 0 |  |  |  |  | 0 | 0 |  |  |  |  | 0 | 0 |  |  |  |  | 0 | 0 | [10 empty] | 0 | 0 | 0 | 0 | 0 | 0 | 0 | 0 | 0 | 0
[10 empty] | 0 | 0 |  |  |  |  | 0 | 0 |  |  |  |  | 0 | 0 |  |  |  |  | 0 | 0 |  |  |  |  | 0 | 0 |  |  |  |  | 0% | - | - | - | - | - | 0 | 0 | 0 | 0 | 0 | 0 | 0 | 0 | 0 | 0
[8 empty] | 0 |  | 0 | 0 |  |  | 0 |  | 0 | 0 |  |  | 0 |  | 0 | 0 |  |  | 0 |  | 0 | 0 |  |  | 0 |  | 0 | 0 |  |  | 0 | 0 | [6 empty] | 0 | 0 | 0 | 0 | 0 | 0 | 0 | 0 | 0 | 0
[10 empty] | 0 | 0 |  |  |  |  | 0 | 0 |  |  |  |  | 0 | 0 |  |  |  |  | 0 | 0 |  |  |  |  | 0 | 0 |  |  |  |  | - | - | - | - | - | - | 0 | 0 | 0 | 0 | 0 | 0 | 0 | 0 | 0 | 0
[10 empty] | 0 | 0 |  |  |  |  | 0 | 0 |  |  |  |  | 0 | 0 |  |  |  |  | 0 | 0 |  |  |  |  | 0 | 0 | [10 empty] | 0 | 0 | 0 | 0 | 0 | 0 | 0 | 0 | 0 | 0
36 | [7 empty] | 0 |  | 0 | 0 |  |  | 0 |  | 0 | 0 |  |  | 0 |  | 0 | 0 |  |  | 0 |  | 0 | 0 |  |  | 0 |  | 0 | 0 |  |  | 0 | 0 | 0% | - | - | - | - | - | 0 | 0 | 0 | 0 | 0 | 0 | 0 | 0 | 0 | 0
[10 empty] | 0 | 0 |  |  |  |  | 0 | 0 |  |  |  |  | 0 | 0 |  |  |  |  | 0 | 0 |  |  |  |  | 0 | 0 | [10 empty] | 0 | 0 | 0 | 0 | 0 | 0 | 0 | 0 | 0 | 0
[10 empty] | 0 | 0 |  |  |  |  | 0 | 0 |  |  |  |  | 0 | 0 |  |  |  |  | 0 | 0 |  |  |  |  | 0 | 0 |  |  |  |  | 0% | - | - | - | - | - | 0 | 0 | 0 | 0 | 0 | 0 | 0 | 0 | 0 | 0
[8 empty] | 0 |  | 0 | 0 |  |  | 0 |  | 0 | 0 |  |  | 0 |  | 0 | 0 |  |  | 0 |  | 0 | 0 |  |  | 0 |  | 0 | 0 |  |  | 0 | 0 | [6 empty] | 0 | 0 | 0 | 0 | 0 | 0 | 0 | 0 | 0 | 0
[10 empty] | 0 | 0 |  |  |  |  | 0 | 0 |  |  |  |  | 0 | 0 |  |  |  |  | 0 | 0 |  |  |  |  | 0 | 0 |  |  |  |  | - | - | - | - | - | - | 0 | 0 | 0 | 0 | 0 | 0 | 0 | 0 | 0 | 0
[10 empty] | 0 | 0 |  |  |  |  | 0 | 0 |  |  |  |  | 0 | 0 |  |  |  |  | 0 | 0 |  |  |  |  | 0 | 0 | [10 empty] | 0 | 0 | 0 | 0 | 0 | 0 | 0 | 0 | 0 | 0
37 | [7 empty] | 0 |  | 0 | 0 |  |  | 0 |  | 0 | 0 |  |  | 0 |  | 0 | 0 |  |  | 0 |  | 0 | 0 |  |  | 0 |  | 0 | 0 |  |  | 0 | 0 | 0% | - | - | - | - | - | 0 | 0 | 0 | 0 | 0 | 0 | 0 | 0 | 0 | 0
[10 empty] | 0 | 0 |  |  |  |  | 0 | 0 |  |  |  |  | 0 | 0 |  |  |  |  | 0 | 0 |  |  |  |  | 0 | 0 | [10 empty] | 0 | 0 | 0 | 0 | 0 | 0 | 0 | 0 | 0 | 0
[10 empty] | 0 | 0 |  |  |  |  | 0 | 0 |  |  |  |  | 0 | 0 |  |  |  |  | 0 | 0 |  |  |  |  | 0 | 0 |  |  |  |  | 0% | - | - | - | - | - | 0 | 0 | 0 | 0 | 0 | 0 | 0 | 0 | 0 | 0
[8 empty] | 0 |  | 0 | 0 |  |  | 0 |  | 0 | 0 |  |  | 0 |  | 0 | 0 |  |  | 0 |  | 0 | 0 |  |  | 0 |  | 0 | 0 |  |  | 0 | 0 | [6 empty] | 0 | 0 | 0 | 0 | 0 | 0 | 0 | 0 | 0 | 0
[10 empty] | 0 | 0 |  |  |  |  | 0 | 0 |  |  |  |  | 0 | 0 |  |  |  |  | 0 | 0 |  |  |  |  | 0 | 0 |  |  |  |  | - | - | - | - | - | - | 0 | 0 | 0 | 0 | 0 | 0 | 0 | 0 | 0 | 0
[10 empty] | 0 | 0 |  |  |  |  | 0 | 0 |  |  |  |  | 0 | 0 |  |  |  |  | 0 | 0 |  |  |  |  | 0 | 0 | [10 empty] | 0 | 0 | 0 | 0 | 0 | 0 | 0 | 0 | 0 | 0
38 | [7 empty] | 0 |  | 0 | 0 |  |  | 0 |  | 0 | 0 |  |  | 0 |  | 0 | 0 |  |  | 0 |  | 0 | 0 |  |  | 0 |  | 0 | 0 |  |  | 0 | 0 | 0% | - | - | - | - | - | 0 | 0 | 0 | 0 | 0 | 0 | 0 | 0 | 0 | 0
[10 empty] | 0 | 0 |  |  |  |  | 0 | 0 |  |  |  |  | 0 | 0 |  |  |  |  | 0 | 0 |  |  |  |  | 0 | 0 | [10 empty] | 0 | 0 | 0 | 0 | 0 | 0 | 0 | 0 | 0 | 0
[10 empty] | 0 | 0 |  |  |  |  | 0 | 0 |  |  |  |  | 0 | 0 |  |  |  |  | 0 | 0 |  |  |  |  | 0 | 0 |  |  |  |  | 0% | - | - | - | - | - | 0 | 0 | 0 | 0 | 0 | 0 | 0 | 0 | 0 | 0
[8 empty] | 0 |  | 0 | 0 |  |  | 0 |  | 0 | 0 |  |  | 0 |  | 0 | 0 |  |  | 0 |  | 0 | 0 |  |  | 0 |  | 0 | 0 |  |  | 0 | 0 | [6 empty] | 0 | 0 | 0 | 0 | 0 | 0 | 0 | 0 | 0 | 0
[10 empty] | 0 | 0 |  |  |  |  | 0 | 0 |  |  |  |  | 0 | 0 |  |  |  |  | 0 | 0 |  |  |  |  | 0 | 0 |  |  |  |  | - | - | - | - | - | - | 0 | 0 | 0 | 0 | 0 | 0 | 0 | 0 | 0 | 0
[10 empty] | 0 | 0 |  |  |  |  | 0 | 0 |  |  |  |  | 0 | 0 |  |  |  |  | 0 | 0 |  |  |  |  | 0 | 0 | [10 empty] | 0 | 0 | 0 | 0 | 0 | 0 | 0 | 0 | 0 | 0
39 | [7 empty] | 0 |  | 0 | 0 |  |  | 0 |  | 0 | 0 |  |  | 0 |  | 0 | 0 |  |  | 0 |  | 0 | 0 |  |  | 0 |  | 0 | 0 |  |  | 0 | 0 | 0% | - | - | - | - | - | 0 | 0 | 0 | 0 | 0 | 0 | 0 | 0 | 0 | 0
[10 empty] | 0 | 0 |  |  |  |  | 0 | 0 |  |  |  |  | 0 | 0 |  |  |  |  | 0 | 0 |  |  |  |  | 0 | 0 | [10 empty] | 0 | 0 | 0 | 0 | 0 | 0 | 0 | 0 | 0 | 0
[10 empty] | 0 | 0 |  |  |  |  | 0 | 0 |  |  |  |  | 0 | 0 |  |  |  |  | 0 | 0 |  |  |  |  | 0 | 0 |  |  |  |  | 0% | - | - | - | - | - | 0 | 0 | 0 | 0 | 0 | 0 | 0 | 0 | 0 | 0
[8 empty] | 0 |  | 0 | 0 |  |  | 0 |  | 0 | 0 |  |  | 0 |  | 0 | 0 |  |  | 0 |  | 0 | 0 |  |  | 0 |  | 0 | 0 |  |  | 0 | 0 | [6 empty] | 0 | 0 | 0 | 0 | 0 | 0 | 0 | 0 | 0 | 0
[10 empty] | 0 | 0 |  |  |  |  | 0 | 0 |  |  |  |  | 0 | 0 |  |  |  |  | 0 | 0 |  |  |  |  | 0 | 0 |  |  |  |  | - | - | - | - | - | - | 0 | 0 | 0 | 0 | 0 | 0 | 0 | 0 | 0 | 0
[10 empty] | 0 | 0 |  |  |  |  | 0 | 0 |  |  |  |  | 0 | 0 |  |  |  |  | 0 | 0 |  |  |  |  | 0 | 0 | [10 empty] | 0 | 0 | 0 | 0 | 0 | 0 | 0 | 0 | 0 | 0
40 | [7 empty] | 0 |  | 0 | 0 |  |  | 0 |  | 0 | 0 |  |  | 0 |  | 0 | 0 |  |  | 0 |  | 0 | 0 |  |  | 0 |  | 0 | 0 |  |  | 0 | 0 | 0% | - | - | - | - | - | 0 | 0 | 0 | 0 | 0 | 0 | 0 | 0 | 0 | 0
[10 empty] | 0 | 0 |  |  |  |  | 0 | 0 |  |  |  |  | 0 | 0 |  |  |  |  | 0 | 0 |  |  |  |  | 0 | 0 | [10 empty] | 0 | 0 | 0 | 0 | 0 | 0 | 0 | 0 | 0 | 0
[10 empty] | 0 | 0 |  |  |  |  | 0 | 0 |  |  |  |  | 0 | 0 |  |  |  |  | 0 | 0 |  |  |  |  | 0 | 0 |  |  |  |  | 0% | - | - | - | - | - | 0 | 0 | 0 | 0 | 0 | 0 | 0 | 0 | 0 | 0
[8 empty] | 0 |  | 0 | 0 |  |  | 0 |  | 0 | 0 |  |  | 0 |  | 0 | 0 |  |  | 0 |  | 0 | 0 |  |  | 0 |  | 0 | 0 |  |  | 0 | 0 | [6 empty] | 0 | 0 | 0 | 0 | 0 | 0 | 0 | 0 | 0 | 0
[10 empty] | 0 | 0 |  |  |  |  | 0 | 0 |  |  |  |  | 0 | 0 |  |  |  |  | 0 | 0 |  |  |  |  | 0 | 0 |  |  |  |  | - | - | - | - | - | - | 0 | 0 | 0 | 0 | 0 | 0 | 0 | 0 | 0 | 0
[10 empty] | 0 | 0 |  |  |  |  | 0 | 0 |  |  |  |  | 0 | 0 |  |  |  |  | 0 | 0 |  |  |  |  | 0 | 0 | [10 empty] | 0 | 0 | 0 | 0 | 0 | 0 | 0 | 0 | 0 | 0
41 | [7 empty] | 0 |  | 0 | 0 |  |  | 0 |  | 0 | 0 |  |  | 0 |  | 0 | 0 |  |  | 0 |  | 0 | 0 |  |  | 0 |  | 0 | 0 |  |  | 0 | 0 | 0% | - | - | - | - | - | 0 | 0 | 0 | 0 | 0 | 0 | 0 | 0 | 0 | 0
[10 empty] | 0 | 0 |  |  |  |  | 0 | 0 |  |  |  |  | 0 | 0 |  |  |  |  | 0 | 0 |  |  |  |  | 0 | 0 | [10 empty] | 0 | 0 | 0 | 0 | 0 | 0 | 0 | 0 | 0 | 0
[10 empty] | 0 | 0 |  |  |  |  | 0 | 0 |  |  |  |  | 0 | 0 |  |  |  |  | 0 | 0 |  |  |  |  | 0 | 0 |  |  |  |  | 0% | - | - | - | - | - | 0 | 0 | 0 | 0 | 0 | 0 | 0 | 0 | 0 | 0
[8 empty] | 0 |  | 0 | 0 |  |  | 0 |  | 0 | 0 |  |  | 0 |  | 0 | 0 |  |  | 0 |  | 0 | 0 |  |  | 0 |  | 0 | 0 |  |  | 0 | 0 | [6 empty] | 0 | 0 | 0 | 0 | 0 | 0 | 0 | 0 | 0 | 0
[10 empty] | 0 | 0 |  |  |  |  | 0 | 0 |  |  |  |  | 0 | 0 |  |  |  |  | 0 | 0 |  |  |  |  | 0 | 0 |  |  |  |  | - | - | - | - | - | - | 0 | 0 | 0 | 0 | 0 | 0 | 0 | 0 | 0 | 0
[10 empty] | 0 | 0 |  |  |  |  | 0 | 0 |  |  |  |  | 0 | 0 |  |  |  |  | 0 | 0 |  |  |  |  | 0 | 0 | [10 empty] | 0 | 0 | 0 | 0 | 0 | 0 | 0 | 0 | 0 | 0
42 | [7 empty] | 0 |  | 0 | 0 |  |  | 0 |  | 0 | 0 |  |  | 0 |  | 0 | 0 |  |  | 0 |  | 0 | 0 |  |  | 0 |  | 0 | 0 |  |  | 0 | 0 | 0% | - | - | - | - | - | 0 | 0 | 0 | 0 | 0 | 0 | 0 | 0 | 0 | 0
[10 empty] | 0 | 0 |  |  |  |  | 0 | 0 |  |  |  |  | 0 | 0 |  |  |  |  | 0 | 0 |  |  |  |  | 0 | 0 | [10 empty] | 0 | 0 | 0 | 0 | 0 | 0 | 0 | 0 | 0 | 0
[10 empty] | 0 | 0 |  |  |  |  | 0 | 0 |  |  |  |  | 0 | 0 |  |  |  |  | 0 | 0 |  |  |  |  | 0 | 0 |  |  |  |  | 0% | - | - | - | - | - | 0 | 0 | 0 | 0 | 0 | 0 | 0 | 0 | 0 | 0
[8 empty] | 0 |  | 0 | 0 |  |  | 0 |  | 0 | 0 |  |  | 0 |  | 0 | 0 |  |  | 0 |  | 0 | 0 |  |  | 0 |  | 0 | 0 |  |  | 0 | 0 | [6 empty] | 0 | 0 | 0 | 0 | 0 | 0 | 0 | 0 | 0 | 0
[10 empty] | 0 | 0 |  |  |  |  | 0 | 0 |  |  |  |  | 0 | 0 |  |  |  |  | 0 | 0 |  |  |  |  | 0 | 0 |  |  |  |  | - | - | - | - | - | - | 0 | 0 | 0 | 0 | 0 | 0 | 0 | 0 | 0 | 0
[10 empty] | 0 | 0 |  |  |  |  | 0 | 0 |  |  |  |  | 0 | 0 |  |  |  |  | 0 | 0 |  |  |  |  | 0 | 0 | [10 empty] | 0 | 0 | 0 | 0 | 0 | 0 | 0 | 0 | 0 | 0
43 | [7 empty] | 0 |  | 0 | 0 |  |  | 0 |  | 0 | 0 |  |  | 0 |  | 0 | 0 |  |  | 0 |  | 0 | 0 |  |  | 0 |  | 0 | 0 |  |  | 0 | 0 | 0% | - | - | - | - | - | 0 | 0 | 0 | 0 | 0 | 0 | 0 | 0 | 0 | 0
[10 empty] | 0 | 0 |  |  |  |  | 0 | 0 |  |  |  |  | 0 | 0 |  |  |  |  | 0 | 0 |  |  |  |  | 0 | 0 | [10 empty] | 0 | 0 | 0 | 0 | 0 | 0 | 0 | 0 | 0 | 0
[10 empty] | 0 | 0 |  |  |  |  | 0 | 0 |  |  |  |  | 0 | 0 |  |  |  |  | 0 | 0 |  |  |  |  | 0 | 0 |  |  |  |  | 0% | - | - | - | - | - | 0 | 0 | 0 | 0 | 0 | 0 | 0 | 0 | 0 | 0
[8 empty] | 0 |  | 0 | 0 |  |  | 0 |  | 0 | 0 |  |  | 0 |  | 0 | 0 |  |  | 0 |  | 0 | 0 |  |  | 0 |  | 0 | 0 |  |  | 0 | 0 | [6 empty] | 0 | 0 | 0 | 0 | 0 | 0 | 0 | 0 | 0 | 0
[10 empty] | 0 | 0 |  |  |  |  | 0 | 0 |  |  |  |  | 0 | 0 |  |  |  |  | 0 | 0 |  |  |  |  | 0 | 0 |  |  |  |  | - | - | - | - | - | - | 0 | 0 | 0 | 0 | 0 | 0 | 0 | 0 | 0 | 0
[10 empty] | 0 | 0 |  |  |  |  | 0 | 0 |  |  |  |  | 0 | 0 |  |  |  |  | 0 | 0 |  |  |  |  | 0 | 0 | [10 empty] | 0 | 0 | 0 | 0 | 0 | 0 | 0 | 0 | 0 | 0
44 | [7 empty] | 0 |  | 0 | 0 |  |  | 0 |  | 0 | 0 |  |  | 0 |  | 0 | 0 |  |  | 0 |  | 0 | 0 |  |  | 0 |  | 0 | 0 |  |  | 0 | 0 | 0% | - | - | - | - | - | 0 | 0 | 0 | 0 | 0 | 0 | 0 | 0 | 0 | 0
[10 empty] | 0 | 0 |  |  |  |  | 0 | 0 |  |  |  |  | 0 | 0 |  |  |  |  | 0 | 0 |  |  |  |  | 0 | 0 | [10 empty] | 0 | 0 | 0 | 0 | 0 | 0 | 0 | 0 | 0 | 0
[10 empty] | 0 | 0 |  |  |  |  | 0 | 0 |  |  |  |  | 0 | 0 |  |  |  |  | 0 | 0 |  |  |  |  | 0 | 0 |  |  |  |  | 0% | - | - | - | - | - | 0 | 0 | 0 | 0 | 0 | 0 | 0 | 0 | 0 | 0
[8 empty] | 0 |  | 0 | 0 |  |  | 0 |  | 0 | 0 |  |  | 0 |  | 0 | 0 |  |  | 0 |  | 0 | 0 |  |  | 0 |  | 0 | 0 |  |  | 0 | 0 | [6 empty] | 0 | 0 | 0 | 0 | 0 | 0 | 0 | 0 | 0 | 0
[10 empty] | 0 | 0 |  |  |  |  | 0 | 0 |  |  |  |  | 0 | 0 |  |  |  |  | 0 | 0 |  |  |  |  | 0 | 0 |  |  |  |  | - | - | - | - | - | - | 0 | 0 | 0 | 0 | 0 | 0 | 0 | 0 | 0 | 0
[10 empty] | 0 | 0 |  |  |  |  | 0 | 0 |  |  |  |  | 0 | 0 |  |  |  |  | 0 | 0 |  |  |  |  | 0 | 0 | [10 empty] | 0 | 0 | 0 | 0 | 0 | 0 | 0 | 0 | 0 | 0
Note on C16: 住戸タイプと部屋番号が一致しているのをご確認ください。
Note on AT3: ３％を上限に設定願います。

## ③４%緩和計算ｼｰﾄ
開口部の夏期日射侵入率算定における４％緩和の計算シート
タイプ名 | 真南±１１２．５°内にある開口部（日射遮蔽部材なし） |  |  |  |  | 専有面積（㎡）
Ａ | 室名 | 開口符号 | Ｗ(m) | Ｈ(m) | 開口面積（㎡）
| ＵＢ | AW-10 | 0.9 | 0.5 | 0.45 | 68.55
|  |  | 0 | 0 | 0
|  |  | 0 | 0 | 0
|  |  | 0 | 0 | 0 |  |  | 建具 記号 | 設計寸法
|  |  | 0 | 0 | 0 |  |  |  | W(m) | H(m)
| 合計 |  |  |  | 0.45 | 開口比率 | 0.6565% | AW-1 | 1.19 | 1.255
[8 empty] | AW-2 | 0.9 | 1.255
[8 empty] | AW-3 | 2.114 | 1.82
タイプ名 | 真南±１１２．５°内にある開口部（日射遮蔽部材なし） |  |  |  |  | 専有面積（㎡） |  | AW-4 | 1.8 | 1.82
C | 室名 | 開口符号 | Ｗ(m) | Ｈ(m) | 開口面積（㎡） |  |  | AW-5 | 1.7 | 1.5
| 台所 | AW-2 | 0.9 | 1.255 | 1.1295 | 70.02 |  | AW-6 | 1.67 | 0.9
|  |  | 0 | 0 | 0 |  |  | AW-7 | 1.5 | 0.9
|  |  | 0 | 0 | 0 |  |  | AW-8 | 1.2 | 0.75
|  |  | 0 | 0 | 0 |  |  | AW-9 | 1 | 0.5
|  |  | 0 | 0 | 0 |  |  | AW-10 | 0.9 | 0.5
| 合計 |  |  |  | 1.1295 | 開口比率 | 1.613% | 0 | 0 | 0
[8 empty] | 0 | 0 | 0
[8 empty] | 0 | 0 | 0
タイプ名 | 真南±１１２．５°内にある開口部（日射遮蔽部材なし） |  |  |  |  | 専有面積（㎡） |  | 0 | 0 | 0
| 室名 | 開口符号 | Ｗ(m) | Ｈ(m) | 開口面積（㎡） |  |  | 0 | 0 | 0
|  |  | 0 | 0 | 0 |  |  | 0 | 0 | 0
|  |  | 0 | 0 | 0 |  |  | 0 | 0 | 0
|  |  | 0 | 0 | 0 |  |  | 0 | 0 | 0
|  |  | 0 | 0 | 0 |  |  | 0 | 0 | 0
|  |  | 0 | 0 | 0 |  |  | 0 | 0 | 0
| 合計 |  |  |  | 0 | 開口比率 | #DIV/0! | 0 | 0 | 0
[8 empty] | 0 | 0 | 0
[8 empty] | 0 | 0 | 0
タイプ名 | 真南±１１２．５°内にある開口部（日射遮蔽部材なし） |  |  |  |  | 専有面積（㎡） |  | 0 | 0 | 0
| 室名 | 開口符号 | Ｗ(m) | Ｈ(m) | 開口面積（㎡） |  |  | 0 | 0 | 0
|  |  | 0 | 0 | 0 |  |  | 0 | 0 | 0
|  |  | 0 | 0 | 0 |  |  | 0 | 0 | 0
|  |  | 0 | 0 | 0 |  |  | 0 | 0 | 0
|  |  | 0 | 0 | 0 |  |  | 0 | 0 | 0
|  |  | 0 | 0 | 0 |  |  | 0 | 0 | 0
| 合計 |  |  |  | 0 | 開口比率 | #DIV/0! | 0 | 0 | 0
[8 empty] | 0 | 0 | 0
[8 empty] | 0 | 0 | 0
[8 empty] | 0 | 0 | 0
開口部の夏期日射侵入率算定における４％緩和の計算シート | [7 empty] | 0 | 0 | 0
[8 empty] | 0 | 0 | 0
タイプ名 | 真南±１１２．５°内にある開口部（日射遮蔽部材なし） |  |  |  |  | 専有面積（㎡） |  | 0 | 0 | 0
| 室名 | 開口符号 | Ｗ(m) | Ｈ(m) | 開口面積（㎡） |  |  | 0 | 0 | 0
|  |  | 0 | 0 | 0 |  |  | 0 | 0 | 0
|  |  | 0 | 0 | 0 |  |  | 0 | 0 | 0
|  |  | 0 | 0 | 0 |  |  | 0 | 0 | 0
|  |  | 0 | 0 | 0 |  |  | 0 | 0 | 0
|  |  | 0 | 0 | 0 |  |  | 0 | 0 | 0
| 合計 |  |  |  | 0 | 開口比率 | #DIV/0! | 0 | 0 | 0
[8 empty] | 0 | 0 | 0
[8 empty] | 0 | 0 | 0
タイプ名 | 真南±１１２．５°内にある開口部（日射遮蔽部材なし） |  |  |  |  | 専有面積（㎡） |  | 0 | 0 | 0
| 室名 | 開口符号 | Ｗ(m) | Ｈ(m) | 開口面積（㎡） |  |  | 0 | 0 | 0
|  |  | 0 | 0 | 0 |  |  | 0 | 0 | 0
|  |  | 0 | 0 | 0 |  |  | 0 | 0 | 0
|  |  | 0 | 0 | 0 |  |  | 0 | 0 | 0
|  |  | 0 | 0 | 0 |  |  | 0 | 0 | 0
|  |  | 0 | 0 | 0 |  |  | 0 | 0 | 0
| 合計 |  |  |  | 0 | 開口比率 | #DIV/0! | 0 | 0 | 0
[8 empty] | 0 | 0 | 0
[8 empty] | 0 | 0 | 0
タイプ名 | 真南±１１２．５°内にある開口部（日射遮蔽部材なし） |  |  |  |  | 専有面積（㎡） |  | 0 | 0 | 0
| 室名 | 開口符号 | Ｗ(m) | Ｈ(m) | 開口面積（㎡） |  |  | 0 | 0 | 0
|  |  | 0 | 0 | 0 |  |  | 0 | 0 | 0
|  |  | 0 | 0 | 0 |  |  | 0 | 0 | 0
|  |  | 0 | 0 | 0 |  |  | 0 | 0 | 0
|  |  | 0 | 0 | 0 |  |  | 0 | 0 | 0
|  |  | 0 | 0 | 0 |  |  | 0 | 0 | 0
| 合計 |  |  |  | 0 | 開口比率 | #DIV/0! | 0 | 0 | 0
[8 empty] | 0 | 0 | 0
[8 empty] | 0 | 0 | 0
タイプ名 | 真南±１１２．５°内にある開口部（日射遮蔽部材なし） |  |  |  |  | 専有面積（㎡） |  | 0 | 0 | 0
| 室名 | 開口符号 | Ｗ(m) | Ｈ(m) | 開口面積（㎡） |  |  | 0 | 0 | 0
|  |  | 0 | 0 | 0 |  |  | 0 | 0 | 0
|  |  | 0 | 0 | 0 |  |  | 0 | 0 | 0
|  |  | 0 | 0 | 0 |  |  | 0 | 0 | 0
|  |  | 0 | 0 | 0 |  |  | 0 | 0 | 0
|  |  | 0 | 0 | 0 |  |  | 0 | 0 | 0
| 合計 |  |  |  | 0 | 開口比率 | #DIV/0! | 0 | 0 | 0
[8 empty] | 0 | 0 | 0
[8 empty] | 0 | 0 | 0
[8 empty] | 0 | 0 | 0
開口部の夏期日射侵入率算定における４％緩和の計算シート | [7 empty] | 0 | 0 | 0
[8 empty] | 0 | 0 | 0
タイプ名 | 真南±１１２．５°内にある開口部（日射遮蔽部材なし） |  |  |  |  | 専有面積（㎡） |  | 0 | 0 | 0
| 室名 | 開口符号 | Ｗ(m) | Ｈ(m) | 開口面積（㎡） |  |  | 0 | 0 | 0
|  |  | 0 | 0 | 0 |  |  | 0 | 0 | 0
|  |  | 0 | 0 | 0 |  |  | 0 | 0 | 0
|  |  | 0 | 0 | 0 |  |  | 0 | 0 | 0
|  |  | 0 | 0 | 0 |  |  | 0 | 0 | 0
|  |  | 0 | 0 | 0 |  |  | 0 | 0 | 0
| 合計 |  |  |  | 0 | 開口比率 | #DIV/0! | 0 | 0 | 0
[8 empty] | 0 | 0 | 0
[8 empty] | 0 | 0 | 0
タイプ名 | 真南±１１２．５°内にある開口部（日射遮蔽部材なし） |  |  |  |  | 専有面積（㎡） |  | 0 | 0 | 0
| 室名 | 開口符号 | Ｗ(m) | Ｈ(m) | 開口面積（㎡） |  |  | 0 | 0 | 0
|  |  | 0 | 0 | 0 |  |  | 0 | 0 | 0
|  |  | 0 | 0 | 0 |  |  | 0 | 0 | 0
|  |  | 0 | 0 | 0 |  |  | 0 | 0 | 0
|  |  | 0 | 0 | 0 |  |  | 0 | 0 | 0
|  |  | 0 | 0 | 0 |  |  | 0 | 0 | 0
| 合計 |  |  |  | 0 | 開口比率 | #DIV/0! | 0 | 0 | 0
[8 empty] | 0 | 0 | 0
[8 empty] | 0 | 0 | 0
タイプ名 | 真南±１１２．５°内にある開口部（日射遮蔽部材なし） |  |  |  |  | 専有面積（㎡） |  | 0 | 0 | 0
| 室名 | 開口符号 | Ｗ(m) | Ｈ(m) | 開口面積（㎡） |  |  | 0 | 0 | 0
|  |  | 0 | 0 | 0 |  |  | 0 | 0 | 0
|  |  | 0 | 0 | 0 |  |  | 0 | 0 | 0
|  |  | 0 | 0 | 0 |  |  | 0 | 0 | 0
|  |  | 0 | 0 | 0 |  |  | 0 | 0 | 0
|  |  | 0 | 0 | 0 |  |  | 0 | 0 | 0
| 合計 |  |  |  | 0 | 開口比率 | #DIV/0! | 0 | 0 | 0
[8 empty] | 0 | 0 | 0
[8 empty] | 0 | 0 | 0
タイプ名 | 真南±１１２．５°内にある開口部（日射遮蔽部材なし） |  |  |  |  | 専有面積（㎡） |  | 0 | 0 | 0
| 室名 | 開口符号 | Ｗ(m) | Ｈ(m) | 開口面積（㎡） |  |  | 0 | 0 | 0
|  |  | 0 | 0 | 0 |  |  | 0 | 0 | 0
|  |  | 0 | 0 | 0 |  |  | 0 | 0 | 0
|  |  | 0 | 0 | 0 |  |  | 0 | 0 | 0
|  |  | 0 | 0 | 0 |  |  | 0 | 0 | 0
|  |  | 0 | 0 | 0 |  |  | 0 | 0 | 0
| 合計 |  |  |  | 0 | 開口比率 | #DIV/0! | 0 | 0 | 0
[8 empty] | 0 | 0 | 0
[8 empty] | 0 | 0 | 0
[8 empty] | 0 | 0 | 0
開口部の夏期日射侵入率算定における４％緩和の計算シート | [7 empty] | 0 | 0 | 0
[8 empty] | 0 | 0 | 0
タイプ名 | 真南±１１２．５°内にある開口部（日射遮蔽部材なし） |  |  |  |  | 専有面積（㎡） |  | 0 | 0 | 0
| 室名 | 開口符号 | Ｗ(m) | Ｈ(m) | 開口面積（㎡） |  |  | 0 | 0 | 0
|  |  | 0 | 0 | 0 |  |  | 0 | 0 | 0
|  |  | 0 | 0 | 0 |  |  | 0 | 0 | 0
|  |  | 0 | 0 | 0 |  |  | 0 | 0 | 0
|  |  | 0 | 0 | 0 |  |  | 0 | 0 | 0
|  |  | 0 | 0 | 0 |  |  | 0 | 0 | 0
| 合計 |  |  |  | 0 | 開口比率 | #DIV/0! | 0 | 0 | 0
タイプ名 | 真南±１１２．５°内にある開口部（日射遮蔽部材なし） |  |  |  |  | 専有面積（㎡） |  | 0 | 0 | 0
| 室名 | 開口符号 | Ｗ(m) | Ｈ(m) | 開口面積（㎡） |  |  | 0 | 0 | 0
|  |  | 0 | 0 | 0 |  |  | 0 | 0 | 0
|  |  | 0 | 0 | 0 |  |  | 0 | 0 | 0
|  |  | 0 | 0 | 0 |  |  | 0 | 0 | 0
|  |  | 0 | 0 | 0 |  |  | 0 | 0 | 0
|  |  | 0 | 0 | 0 |  |  | 0 | 0 | 0
| 合計 |  |  |  | 0 | 開口比率 | #DIV/0! | 0 | 0 | 0
タイプ名 | 真南±１１２．５°内にある開口部（日射遮蔽部材なし） |  |  |  |  | 専有面積（㎡） |  | 0 | 0 | 0
| 室名 | 開口符号 | Ｗ(m) | Ｈ(m) | 開口面積（㎡） |  |  | 0 | 0 | 0
|  |  | 0 | 0 | 0 |  |  | 0 | 0 | 0
|  |  | 0 | 0 | 0 |  |  | 0 | 0 | 0
|  |  | 0 | 0 | 0 |  |  | 0 | 0 | 0
|  |  | 0 | 0 | 0 |  |  | 0 | 0 | 0
|  |  | 0 | 0 | 0 |  |  | 0 | 0 | 0
| 合計 |  |  |  | 0 | 開口比率 | #DIV/0! | 0 | 0 | 0
タイプ名 | 真南±１１２．５°内にある開口部（日射遮蔽部材なし） |  |  |  |  | 専有面積（㎡） |  | 0 | 0 | 0
| 室名 | 開口符号 | Ｗ(m) | Ｈ(m) | 開口面積（㎡） |  |  | 0 | 0 | 0
|  |  | 0 | 0 | 0 |  |  | 0 | 0 | 0
|  |  | 0 | 0 | 0 |  |  | 0 | 0 | 0
|  |  | 0 | 0 | 0 |  |  | 0 | 0 | 0
|  |  | 0 | 0 | 0 |  |  | 0 | 0 | 0
|  |  | 0 | 0 | 0 |  |  | 0 | 0 | 0
| 合計 |  |  |  | 0 | 開口比率 | #DIV/0! | 0 | 0 | 0

## ④断熱材一覧表
使用断熱材一覧表
物件名称 |  | 江戸川橋マンション |  |  |  | 省ｴﾈﾙｷﾞｰ対策等級 |  |  |  | 3 |  | 地域 |  | Ⅳ
※判定 OK♪ ： 基準を満たしています。 (T_T) ： 基準を満たしていません。再検討してください。 入力もれ ： 入力項目を確認してください。
工法 |  | 部位 | 断熱材の種類 | [5 empty] | 厚さ ［㎜］ |  | 熱伝導率 ［W/(m･K）] |  |  | 熱抵抗値 ［㎡･K/W］ | 判定※
[16 empty] | 等級 | 基準値 | 内 | 外 |  |  | 内 | 外
外断熱工法 |  | 屋根または天井 | A種硬質ｳﾚﾀﾝﾌｫｰﾑ保温板2種1号 | [5 empty] | 35 |  | 0.023 |  |  | 1.52 | OK♪ | 4 | 1.1 |  | 1.1 | 屋根または天井 |  | 1.1 | 1.1
内断熱工法 |  | 壁 | 吹付け硬質ｳﾚﾀﾝﾌｫｰﾑB種1 | [5 empty] | 20 |  | 0.026 |  |  | 0.76 | OK♪ | 3 | 0.7 | 0.7 |  | 壁 |  | 0.7 | 0.7
外断熱工法 |  | 床（外気に接する部分） | A種押出法ﾎﾟﾘｽﾁﾚﾝﾌｫｰﾑ保温板3種 | [5 empty] | 30 |  | 0.028 |  |  | 1.07 | OK♪ | 2 | 1 |  | 1 | 床 | 外気に接する部分 | 1 | 1
外断熱工法 |  | 床（その他の部分） | A種押出法ﾎﾟﾘｽﾁﾚﾝﾌｫｰﾑ保温板3種 | [5 empty] | 15 |  | 0.028 |  |  | 0.53 | OK♪ |  | 0.5 |  | 0.5 |  | その他の部分 | 0.5 | 0.5
[16 empty] | 地域 |  |  |  | 土間床等の外周部 | 外気に接する部分
[16 empty] | Ⅱ |  |  |  |  | その他の部分
[16 empty] | Ⅲ |  |  |  | 熱橋部の折り返し
Ⅳ
Ⅴ
工法
外断熱工法
断熱材の熱抵抗値の基準 | [15 empty] | 内断熱工法
工法 | 部位 |  | 等級4 |  |  |  | 等級３ |  |  |  | 等級２
|  |  | 熱抵抗値［㎡・K/W］ |  |  |  | 熱抵抗値［㎡・K/W］ |  |  |  | 熱抵抗値［㎡・K/W］ |  |  |  |  | 部位
|  |  | 地域区分 |  |  |  | 地域区分 |  |  |  | 地域区分 |  |  |  |  | 屋根または天井
|  |  | Ⅱ | Ⅲ | Ⅳ | Ⅴ | Ⅱ | Ⅲ | Ⅳ | Ⅴ | Ⅱ | Ⅲ | Ⅳ | Ⅴ |  | 壁
内断熱工法 | 屋根または天井 |  | 2.7 | 2.5 | 2.5 | 2.5 | 1.6 | 1.1 | 1.1 | 1.1 | 0.7 | 0.7 | 0.7 | 0.5 |  | 床（外気に接する部分）
| 壁 |  | 1.8 | 1.1 | 1.1 | 1.1 | 0.9 | 0.9 | 0.7 | 0.5 | 0.6 | 0.6 | 0.4 | - |  | 床（その他の部分）
| 床 | 外気に接する部分 | 2.6 | 2.1 | 2.1 | 2.1 | 1.8 | 1.8 | 1 | 0.6 | 0.5 | 0.5 | 0.3 | - |  | 土間床等の外周部（外気に接する部分）
|  | その他の部分 | 1.8 | 1.5 | 1.5 | 1.5 | 1 | 1 | 0.5 | 0.3 | 0.4 | 0.4 | 0.1 | - |  | 土間床等の外周部（その他の部分）
| 土間床等の外周部 | 外気に接する部分 | 1.4 | 0.8 | 0.8 | 0.8 | 0.1 | 0.1 | - | - | - | - | - | - |  | 熱橋部の折り返し
|  | その他の部分 | 0.4 | 0.2 | 0.2 | 0.2 | - | - | - | - | - | - | - | -
外断熱工法 | 屋根または天井 |  | 2.2 | 2 | 2 | 2 | 1.6 | 1.1 | 1.1 | 1.1 | 0.7 | 0.7 | 0.7 | 0.5
| 壁 |  | 1.5 | 0.9 | 0.9 | 0.9 | 0.9 | 0.9 | 0.7 | 0.5 | 0.6 | 0.6 | 0.4 | -
| 床 | 外気に接する部分 | 1.8 | 1.5 | 1.5 | 1.5 | 1.8 | 1.8 | 1 | 0.6 | 0.5 | 0.5 | 0.3 | -
|  | その他の部分 | - | - | - | - | 1 | 1 | 0.5 | 0.3 | 0.4 | 0.4 | 0.1 | -
| 土間床等の外周部 | 外気に接する部分 | 1.4 | 0.8 | 0.8 | 0.8 | 0.1 | 0.1 | - | - | - | - | - | -
|  | その他の部分 | 0.4 | 0.2 | 0.2 | 0.2 | - | - | - | - | - | - | - | -
熱橋部の折り返し（断熱補強） |  |  | 0.6 | 0.6 | 0.6 | 0.6 | - | - | - | - | - | - | - | -
Note on E7: 商品名ではなく材料名を記入してください。
Note on E8: 商品名ではなく材料名を記入してください。
Note on E9: 商品名ではなく材料名を記入してください。
Note on E10: 商品名ではなく材料名を記入してください。
Note on E11: 商品名ではなく材料名を記入してください。
Note on E12: 商品名ではなく材料名を記入してください。
Note on E13: 商品名ではなく材料名を記入してください。
Note on E14: 商品名ではなく材料名を記入してください。
Note on E15: 商品名ではなく材料名を記入してください。
Note on E16: 商品名ではなく材料名を記入してください。

## ⑤更新対策（住戸専用部）一覧ｼｰﾄ
更新対策（住戸専用部）一覧シート
物件名称： |  |  | 江戸川橋マンション | [9 empty] | 設計値と表示値の差 |  |  | 30 | ㎜
No. | 住戸番号 | タイプ | 備考欄 | 躯体天井高（床面積の１／２以上を占める部分の内法高さ） |  |  |  |  | 最も低い部分の高さ・部位 | [6 empty] | 住戸専用部の構造躯体の 壁又は柱
|  |  |  | 計算入力 |  |  | 手入力 |  | 計算入力 |  |  |  |  | 手入力
|  |  | スラブ記号 、梁記号 など | 躯体階高 | 上階 | 自動計算 | 計算入力によらない場合 |  | 最も低い部位 |  |  |  | 自動計算 | 自動計算によらない場合に入力
[5 empty] | スラブ厚 | 表示値 | 設計 | 表示値 | せい・厚さ | 梁 | 傾斜屋根 | その他 | 表示値 | 設計 | 表示値 | 壁 | 柱
|  |  |  | （mm） | （mm） | （mm以上） | （mm） | （mm以上） | （mm） |  |  |  | （mm以上） | （mm） | （mm以上） | 有（■） | 有(■)
1 | 101 | Ａ | S1、2G2 | 3000 | 200 | 2770 |  | -30 | 700 | ■ | □ |  | 2270 |  | -30 | □ | □
2 | 201 | Ｂ | S1 | 3000 | 200 | 2770 |  | -30 |  | □ | ■ |  |  | 2050 | 2020 | ■ | ■
3 | 301 | C | S1 | 3000 | 200 | 2770 |  | -30 | 300 | □ | □ | 下がりスラブ | 2670 |  | -30 | □ | □
4 | [5 empty] | -30 |  | -30 |  | □ | □ |  | -30 |  | -30 | □ | □
5 | [5 empty] | -30 |  | -30 |  | □ | □ |  | -30 |  | -30 | □ | □
6 | [5 empty] | -30 |  | -30 |  | □ | □ |  | -30 |  | -30 | □ | □
7 | [5 empty] | -30 |  | -30 |  | □ | □ |  | -30 |  | -30 | □ | □
8 | [5 empty] | -30 |  | -30 |  | □ | □ |  | -30 |  | -30 | □ | □
9 | [5 empty] | -30 |  | -30 |  | □ | □ |  | -30 |  | -30 | □ | □
10 | [5 empty] | -30 |  | -30 |  | □ | □ |  | -30 |  | -30 | □ | □
11 | [5 empty] | -30 |  | -30 |  | □ | □ |  | -30 |  | -30 | □ | □
12 | [5 empty] | -30 |  | -30 |  | □ | □ |  | -30 |  | -30 | □ | □
13 | [5 empty] | -30 |  | -30 |  | □ | □ |  | -30 |  | -30 | □ | □
14 | [5 empty] | -30 |  | -30 |  | □ | □ |  | -30 |  | -30 | □ | □
15 | [5 empty] | -30 |  | -30 |  | □ | □ |  | -30 |  | -30 | □ | □
16 | [5 empty] | -30 |  | -30 |  | □ | □ |  | -30 |  | -30 | □ | □
17 | [5 empty] | -30 |  | -30 |  | □ | □ |  | -30 |  | -30 | □ | □
18 | [5 empty] | -30 |  | -30 |  | □ | □ |  | -30 |  | -30 | □ | □
19 | [5 empty] | -30 |  | -30 |  | □ | □ |  | -30 |  | -30 | □ | □
20 | [5 empty] | -30 |  | -30 |  | □ | □ |  | -30 |  | -30 | □ | □
21 | [5 empty] | -30 |  | -30 |  | □ | □ |  | -30 |  | -30 | □ | □
22 | [5 empty] | -30 |  | -30 |  | □ | □ |  | -30 |  | -30 | □ | □
23 | [5 empty] | -30 |  | -30 |  | □ | □ |  | -30 |  | -30 | □ | □
24 | [5 empty] | -30 |  | -30 |  | □ | □ |  | -30 |  | -30 | □ | □
25 | [5 empty] | -30 |  | -30 |  | □ | □ |  | -30 |  | -30 | □ | □
※１ メゾネット住戸の場合は、階毎に躯体天井高を記入してください。
※２ 下がりスラブ等により異なる躯体天井高を有する場合で、当該部分の範囲・面積を平面詳細図に明示してください。
Note on G7: ＝「躯体階高」－「上階スラブ厚」－「設計値と表示値の差」
Note on N7: ＝「躯体階高」－「最も低い部位」－「設計値と表示値の差」

## ⑥温熱等級４計算シート
| 省エネ対策等級４ 開口部チェックシート（Ⅳ地域用） | [28 empty] | 各種データー
| 物件名 | 江戸川橋マンション | [6 empty] | 任意入力
| タイプ名 | Ａ | [6 empty] | 選択入力 | [30 empty] | (一重)金属製+複層(A6) | 普通複層ｶﾞﾗｽ+ﾚｰｽｶｰﾃﾝ
[40 empty] | (一重)金属製+単板 | 普通複層ｶﾞﾗｽ+なし
| 建具記号 | W(m) | H(m) | 建具面積 （㎡） | 建具の仕様 | ｶﾞﾗｽの仕様 | 日射遮蔽 | 冬対策 |  | 夏対策 | [29 empty] | 金属製扉：ﾊﾆｶﾑﾌﾗｯｼｭ構造+複層(A6) | 普通複層ｶﾞﾗｽ+紙障子
[8 empty] | 熱貫流率の確認 |  | 基準日射侵入率 （付属部材による低減込） | 方位 |  | 日除け及び窓の寸法（ｍ） （庇が無い場合には、ｚは無記入） | [5 empty] | 縦寸法比 |  | 数表の係数 |  | 補正係数 |  | 日射侵入率の確認 |  | 緩和対象（判定ＮＧ）の開口部の面積 （㎡） | 加重平均対象 開口部の面積 A（㎡） | η・A |  |  | 南 | 南西 | 南東 | 西 | 東 | 北西 | 北東 | 北 | ｶﾞﾗｽﾌﾞﾛｯｸ145×145×95 | 普通複層ｶﾞﾗｽ+内付けﾌﾞﾗｲﾝﾄﾞ
[8 empty] | K | ≦4.65 | η0 | [12 empty] | ｆｃ |  | η=fc･η0 | 真北±30：≦0.55 上記以外：≦0.45 |  |  |  | 選択項目 |  | 1 | 2 | 3 | 4 | 5 | 6 | 7 | 8 |  | ｶﾞﾗｽﾌﾞﾛｯｸ(145×145×95)+ﾚｰｽｶｰﾃﾝ
北±30° の窓 | AW-8 | 1.2 | 0.75 | 0.9 | 04：(一重)金属製 | 08：低放射複層ｶﾞﾗｽB(A6) | 4：紙障子 | 4.07 | OK | 0.37 | 北 | 8 | Z= | 2 | ｙ１ | 1 | ｙ１＋ｙ２ | 1.75 | L1 | 0.5 | ｆ１ | 0.22 | 0.3995 | 0.53267 | 0.19709 | OK |  | 0.9 | 0.17738 | 遮蔽措置 | ｶﾞﾗｽの種類 | 0.11 | 0.11 | 0.11 | 0.15 | 0.15 | 0.17 | 0.17 | 0.22 |  | ｶﾞﾗｽﾌﾞﾛｯｸ(145×145×95)+なし | 5 | 5
|  | 0 | 0 | [11 empty] | ｙ２ | 0.75 |  |  | L2 | 0.88 | ｆ２ | 0.354 | [7 empty] | 1：なし | 03：普通複層ｶﾞﾗｽ(A6) | 0.168 | 0.196 | 0.196 | 0.274 | 0.274 | 0.302 | 0.302 | 0.354 |  | 普通複層ｶﾞﾗｽ+外付けﾌﾞﾗｲﾝﾄﾞ
|  | 0 | 0 | 0 | [7 empty] | 0 | Z= |  | ｙ１ |  | ｙ１＋ｙ２ | 0 | L1 |  | ｆ１ |  | #VALUE! | [6 empty] | 2：ﾚｰｽｶｰﾃﾝ | 02：普通複層ｶﾞﾗｽ(A12)
|  | 0 | 0 | [11 empty] | ｙ２ | 0 |  |  | L2 |  | ｆ２ | [8 empty] | 4：紙障子 | 13：普通単板ｶﾞﾗｽ | #N/A | #N/A | #N/A | #N/A | #N/A | #N/A | #N/A | #N/A
|  | 0 | 0 | 0 | [7 empty] | 0 | Z= |  | ｙ１ |  | ｙ１＋ｙ２ | 0 | L1 |  | ｆ１ |  | #VALUE! | [6 empty] | 3：内付ﾌﾞﾗｲﾝﾄﾞ | 16：扉（ｶﾞﾗｽなし）
|  | 0 | 0 | [11 empty] | ｙ２ | 0 |  |  | L2 |  | ｆ２ | [8 empty] | 5：外付ﾌﾞﾗｲﾝﾄﾞ | 17：ｶﾞﾗｽﾌﾞﾛｯｸ | #N/A | #N/A | #N/A | #N/A | #N/A | #N/A | #N/A | #N/A
|  | 0 | 0 | 0 | [7 empty] | 0 | Z= |  | ｙ１ |  | ｙ１＋ｙ２ | 0 | L1 |  | ｆ１ |  | #VALUE! | [7 empty] | 04：低放射複層ｶﾞﾗｽA(A12)
|  | 0 | 0 | [11 empty] | ｙ２ | 0 |  |  | L2 |  | ｆ２ | [9 empty] | 05：低放射複層ｶﾞﾗｽB(A12) | #N/A | #N/A | #N/A | #N/A | #N/A | #N/A | #N/A | #N/A
|  | 0 | 0 | 0 | [7 empty] | 0 | Z= |  | ｙ１ |  | ｙ１＋ｙ２ | 0 | L1 |  | ｆ１ |  | #VALUE! | [7 empty] | 06：低放射複層ｶﾞﾗｽC(A12)
|  | 0 | 0 | [11 empty] | ｙ２ | 0 |  |  | L2 |  | ｆ２ | [9 empty] | 07：低放射複層ｶﾞﾗｽA(A6) | #N/A | #N/A | #N/A | #N/A | #N/A | #N/A | #N/A | #N/A
|  | 0 | 0 | 0 | [7 empty] | 0 | Z= |  | ｙ１ |  | ｙ１＋ｙ２ | 0 | L1 |  | ｆ１ |  | #VALUE! | [7 empty] | 08：低放射複層ｶﾞﾗｽB(A6)
|  | 0 | 0 | [11 empty] | ｙ２ | 0 |  |  | L2 |  | ｆ２ | [9 empty] | 09：低放射複層ｶﾞﾗｽC(A6) | #N/A | #N/A | #N/A | #N/A | #N/A | #N/A | #N/A | #N/A
上記以外 （南±150°) の窓 | AW-1 | 1.19 | 1.255 | 1.4934 | 01：(一重)木製またはﾌﾟﾗｽﾁｯｸ製 | 03：普通複層ｶﾞﾗｽ(A6) | 2：ﾚｰｽｶｰﾃﾝ | 3.49 | OK | 0.53 | 南 | 1 | Z= | 1.8 | ｙ１ | 0.4 | ｙ１＋ｙ２ | 1.655 | L1 | 0.23 | ｆ１ | 0.05175 | 0.26727 | 0.21296 | 0.11287 | OK |  | 1.4934 | 0.16857 |  | 10：遮熱複層ｶﾞﾗｽA(A6) | 0.05175 | 0.05175 | 0.05175 | 0.06325 | 0.06325 | 0.0805 | 0.0805 | 0.1035 |  |  | 2 | 3
|  | 0 | 0 | [11 empty] | ｙ２ | 1.255 |  |  | L2 | 0.92 | ｆ２ | 0.174 | [8 empty] | 11：遮熱複層ｶﾞﾗｽB(A6) | 0.174 | 0.206 | 0.206 | 0.286 | 0.286 | 0.314 | 0.314 | 0.366
| AW-2 | 0.9 | 1.255 | 1.1295 | 04：(一重)金属製 | 03：普通複層ｶﾞﾗｽ(A6) | 2：ﾚｰｽｶｰﾃﾝ | 4.65 | OK | 0.53 | 南 | 1 | Z= | 1.8 | ｙ１ | 0.4 | ｙ１＋ｙ２ | 1.655 | L1 | 0.23 | ｆ１ | 0.05175 | 0.26727 | 0.21296 | 0.11287 | OK |  | 1.1295 | 0.12749 |  | 12：遮熱複層ｶﾞﾗｽC(A6) | 0.05175 | 0.05175 | 0.05175 | 0.06325 | 0.06325 | 0.0805 | 0.0805 | 0.1035 |  |  | 5 | 3
|  | 0 | 0 | [11 empty] | ｙ２ | 1.255 |  |  | L2 | 0.92 | ｆ２ | 0.174 | [8 empty] | 01：普通三層複層ｶﾞﾗｽ(A12) | 0.174 | 0.206 | 0.206 | 0.286 | 0.286 | 0.314 | 0.314 | 0.366
| AW-6 | 1.67 | 0.9 | 1.503 | 04：(一重)金属製 | 03：普通複層ｶﾞﾗｽ(A6) | 4：紙障子 | 4.65 | OK | 0.38 | 西 | 4 | Z= | 1.8 | ｙ１ | 0.4 | ｙ１＋ｙ２ | 1.3 | L1 | 0.23 | ｆ１ | 0.06325 | 0.2633 | 0.29256 | 0.11117 | OK |  | 1.503 | 0.16709 |  | 14：熱線反射ｶﾞﾗｽ2種 | 0.05175 | 0.05175 | 0.05175 | 0.06325 | 0.06325 | 0.0805 | 0.0805 | 0.1035 |  |  | 5 | 5
|  | 0 | 0 | [11 empty] | ｙ２ | 0.9 |  |  | L2 | 0.73 | ｆ２ | 0.222 | [8 empty] | 15：熱線反射ｶﾞﾗｽ3種 | 0.146 | 0.159 | 0.159 | 0.222 | 0.222 | 0.249 | 0.249 | 0.302
|  | 0 | 0 | 0 | [7 empty] | 0 | Z= |  | ｙ１ |  | ｙ１＋ｙ２ | 0 | L1 |  | ｆ１ |  | #VALUE! | [7 empty] | 建具の仕様
|  | 0 | 0 | [11 empty] | ｙ２ | 0 |  |  | L2 |  | ｆ２ | [9 empty] | 04：(一重)金属製 | #N/A | #N/A | #N/A | #N/A | #N/A | #N/A | #N/A | #N/A
|  | 0 | 0 | 0 | [7 empty] | 0 | Z= |  | ｙ１ |  | ｙ１＋ｙ２ | 0 | L1 |  | ｆ１ |  | #VALUE! | [7 empty] | 11：金属製 扉：ﾊﾆｶﾑﾌﾗｯｼｭ構造
|  | 0 | 0 | [11 empty] | ｙ２ | 0 |  |  | L2 |  | ｆ２ | [9 empty] | 12：ｶﾞﾗｽﾌﾞﾛｯｸ145×145×95 | #N/A | #N/A | #N/A | #N/A | #N/A | #N/A | #N/A | #N/A
|  | 0 | 0 | 0 | [7 empty] | 0 | Z= |  | ｙ１ |  | ｙ１＋ｙ２ | 0 | L1 |  | ｆ１ |  | #VALUE! | [7 empty] | 01：(一重)木製またはﾌﾟﾗｽﾁｯｸ製
|  | 0 | 0 | [11 empty] | ｙ２ | 0 |  |  | L2 |  | ｆ２ | [9 empty] | 02：(一重)金属・ﾌﾟﾗｽﾁｯｸ(木)複合構造製 | #N/A | #N/A | #N/A | #N/A | #N/A | #N/A | #N/A | #N/A
|  | 0 | 0 | 0 | [7 empty] | 0 | Z= |  | ｙ１ |  | ｙ１＋ｙ２ | 0 | L1 |  | ｆ１ |  | #VALUE! | [7 empty] | 03：(一重)金属製熱遮断構造
|  | 0 | 0 | [11 empty] | ｙ２ | 0 |  |  | L2 |  | ｆ２ | [9 empty] | 05：(二重)金属製+ﾌﾟﾗｽﾁｯｸ(木)製 | #N/A | #N/A | #N/A | #N/A | #N/A | #N/A | #N/A | #N/A
|  | 0 | 0 | 0 | [7 empty] | 0 | Z= |  | ｙ１ |  | ｙ１＋ｙ２ | 0 | L1 |  | ｆ１ |  | #VALUE! | [7 empty] | 06：(二重)金属製+金属製（枠中間部熱遮断構造)
|  | 0 | 0 | [11 empty] | ｙ２ | 0 |  |  | L2 |  | ｆ２ | [9 empty] | 07：木製断熱積層構造 | #N/A | #N/A | #N/A | #N/A | #N/A | #N/A | #N/A | #N/A
|  | 0 | 0 | 0 | [7 empty] | 0 | Z= |  | ｙ１ |  | ｙ１＋ｙ２ | 0 | L1 |  | ｆ１ |  | #VALUE! | [7 empty] | 08：金属製高断熱構造
|  | 0 | 0 | [11 empty] | ｙ２ | 0 |  |  | L2 |  | ｆ２ | [9 empty] | 09：木製扉：木製、枠：金属製 | #N/A | #N/A | #N/A | #N/A | #N/A | #N/A | #N/A | #N/A
|  | 0 | 0 | 0 | [7 empty] | 0 | Z= |  | ｙ１ |  | ｙ１＋ｙ２ | 0 | L1 |  | ｆ１ |  | #VALUE! | [7 empty] | 10：金属製 扉：断熱材充填ﾌﾗｯｼｭ構造
|  | 0 | 0 | [11 empty] | ｙ２ | 0 |  |  | L2 |  | ｆ２ | [10 empty] | #N/A | #N/A | #N/A | #N/A | #N/A | #N/A | #N/A | #N/A
|  | 0 | 0 | 0 | [7 empty] | 0 | Z= |  | ｙ１ |  | ｙ１＋ｙ２ | 0 | L1 |  | ｆ１ |  | #VALUE!
|  | 0 | 0 | [11 empty] | ｙ２ | 0 |  |  | L2 |  | ｆ２ | [10 empty] | #N/A | #N/A | #N/A | #N/A | #N/A | #N/A | #N/A | #N/A
|  | 0 | 0 | 0 | [7 empty] | 0 | Z= |  | ｙ１ |  | ｙ１＋ｙ２ | 0 | L1 |  | ｆ１ |  | #VALUE!
|  | 0 | 0 | [11 empty] | ｙ２ | 0 |  |  | L2 |  | ｆ２ | [10 empty] | #N/A | #N/A | #N/A | #N/A | #N/A | #N/A | #N/A | #N/A
[12 empty] | 0 | Z= |  | ｙ１ |  | ｙ１＋ｙ２ | 0 | L1 |  | ｆ１ |  | #VALUE!
[15 empty] | ｙ２ |  |  |  | L2 |  | ｆ２
[12 empty] | 0 | Z= |  | ｙ１ |  | ｙ１＋ｙ２ | 0 | L1 |  | ｆ１ |  | #VALUE!
[15 empty] | ｙ２ |  |  |  | L2 |  | ｆ２
[12 empty] | 0 | Z= |  | ｙ１ |  | ｙ１＋ｙ２ | 0 | L1 |  | ｆ１ |  | #VALUE!
[15 empty] | ｙ２ |  |  |  | L2 |  | ｆ２
[12 empty] | 0 | Z= |  | ｙ１ |  | ｙ１＋ｙ２ | 0 | L1 |  | ｆ１ |  | #VALUE!
[15 empty] | ｙ２ |  |  |  | L2 |  | ｆ２
[12 empty] | 0 | Z= |  | ｙ１ |  | ｙ１＋ｙ２ | 0 | L1 |  | ｆ１ |  | #VALUE!
[15 empty] | ｙ２ |  |  |  | L2 |  | ｆ２
[12 empty] | 0 | Z= |  | ｙ１ |  | ｙ１＋ｙ２ | 0 | L1 |  | ｆ１ |  | #VALUE!
[15 empty] | ｙ２ |  |  |  | L2 |  | ｆ２
[12 empty] | 0 | Z= |  | ｙ１ |  | ｙ１＋ｙ２ | 0 | L1 |  | ｆ１ |  | #VALUE!
[15 empty] | ｙ２ |  |  |  | L2 |  | ｆ２
[12 empty] | 0 | Z= |  | ｙ１ |  | ｙ１＋ｙ２ | 0 | L1 |  | ｆ１ |  | #VALUE!
[15 empty] | ｙ２ |  |  |  | L2 |  | ｆ２
[12 empty] | 0 | Z= |  | ｙ１ |  | ｙ１＋ｙ２ | 0 | L1 |  | ｆ１ |  | #VALUE!
[15 empty] | ｙ２ |  |  |  | L2 |  | ｆ２
[27 empty] | 北±30° | 0.9 | ㎡
日射侵入率の計算対象から控除する窓の算定
[5 empty] | A.住戸の延べ床面積： |  |  | 68.55 |  | ㎡ | [5 empty] | C.控除対象窓面積： |  |  |  | 0 |  |  | 0 | ㎡ | OK |  | 上記以外の窓 | 4.1259 | ㎡
[5 empty] | B.控除面積（A×４％）： |  |  | 2.742 |  | ㎡
| 開口部の方位 | [11 empty] | 日除け及び窓の寸法（ｙ１、ｙ２、Z)
[14 empty] | L1＝ y1/Z、 L2=(y1+y2)/Z | [6 empty] | Z
[26 empty] | 北±30°の窓日射侵入率 | Ση・A | 0.17738 | OK
[14 empty] | ｆｃ＝ | ｆ２（ｙ１＋ｙ２）－ｆ１・ｙ１ | [11 empty] | η（加重平均） | 0.19709
[15 empty] | ｙ２ | [11 empty] | 基準値 | 0.55
y1
[26 empty] | 上記以外の窓日射侵入率 | Ση・A | 0.46315 | OK
[20 empty] | 室外 | y2 |  |  | 室内 |  |  | η（加重平均） | 0.11225
[27 empty] | 基準値 | 0.45
[44 empty] | 建具 記号 | 設計寸法
[45 empty] | W(m) | H(m)
[44 empty] | AW-1 | 1.19 | 1.255
[44 empty] | AW-2 | 0.9 | 1.255
[44 empty] | AW-3 | 2.114 | 1.82
[44 empty] | AW-4 | 1.8 | 1.82
[44 empty] | AW-5 | 1.7 | 1.5
[44 empty] | AW-6 | 1.67 | 0.9
[44 empty] | AW-7 | 1.5 | 0.9
[44 empty] | AW-8 | 1.2 | 0.75
[44 empty] | AW-9 | 1 | 0.5
[44 empty] | AW-10 | 0.9 | 0.5
[44 empty] | 0 | 0 | 0
[44 empty] | 0 | 0 | 0
[44 empty] | 0 | 0 | 0
[44 empty] | 0 | 0 | 0
[44 empty] | 0 | 0 | 0
[44 empty] | 0 | 0 | 0
[44 empty] | 0 | 0 | 0
[44 empty] | 0 | 0 | 0
[44 empty] | 0 | 0 | 0
[44 empty] | 0 | 0 | 0
[44 empty] | 0 | 0 | 0
[44 empty] | 0 | 0 | 0
[44 empty] | 0 | 0 | 0
[44 empty] | 0 | 0 | 0
[44 empty] | 0 | 0 | 0
[44 empty] | 0 | 0 | 0
[44 empty] | 0 | 0 | 0
[44 empty] | 0 | 0 | 0
[44 empty] | 0 | 0 | 0
[44 empty] | 0 | 0 | 0
[44 empty] | 0 | 0 | 0
[44 empty] | 0 | 0 | 0
[44 empty] | 0 | 0 | 0
[44 empty] | 0 | 0 | 0
[44 empty] | 0 | 0 | 0
[44 empty] | 0 | 0 | 0
[44 empty] | 0 | 0 | 0
[44 empty] | 0 | 0 | 0
[44 empty] | 0 | 0 | 0
[44 empty] | 0 | 0 | 0
[44 empty] | 0 | 0 | 0
[44 empty] | 0 | 0 | 0
[44 empty] | 0 | 0 | 0
[44 empty] | 0 | 0 | 0
[44 empty] | 0 | 0 | 0
[44 empty] | 0 | 0 | 0
[44 empty] | 0 | 0 | 0
[44 empty] | 0 | 0 | 0
[44 empty] | 0 | 0 | 0
[44 empty] | 0 | 0 | 0
[44 empty] | 0 | 0 | 0
[44 empty] | 0 | 0 | 0
[44 empty] | 0 | 0 | 0
[44 empty] | 0 | 0 | 0
[44 empty] | 0 | 0 | 0
[44 empty] | 0 | 0 | 0
[44 empty] | 0 | 0 | 0
[44 empty] | 0 | 0 | 0
[44 empty] | 0 | 0 | 0
[44 empty] | 0 | 0 | 0
[44 empty] | 0 | 0 | 0
[44 empty] | 0 | 0 | 0
[44 empty] | 0 | 0 | 0
[44 empty] | 0 | 0 | 0
[44 empty] | 0 | 0 | 0
[44 empty] | 0 | 0 | 0
[44 empty] | 0 | 0 | 0
[44 empty] | 0 | 0 | 0
[44 empty] | 0 | 0 | 0
[44 empty] | 0 | 0 | 0
[44 empty] | 0 | 0 | 0
[44 empty] | 0 | 0 | 0
[44 empty] | 0 | 0 | 0
[44 empty] | 0 | 0 | 0
[44 empty] | 0 | 0 | 0
[44 empty] | 0 | 0 | 0
[44 empty] | 0 | 0 | 0
[44 empty] | 0 | 0 | 0
[44 empty] | 0 | 0 | 0
[44 empty] | 0 | 0 | 0
[44 empty] | 0 | 0 | 0
[44 empty] | 0 | 0 | 0
[44 empty] | 0 | 0 | 0
[44 empty] | 0 | 0 | 0
[44 empty] | 0 | 0 | 0
[44 empty] | 0 | 0 | 0
[44 empty] | 0 | 0 | 0
[44 empty] | 0 | 0 | 0
Note on L10: 北・北東・東・南東・南・南西・西・北西のうち該当する方位を記入して下さい。
南西
西
北西
北±３０°
（日射遮蔽侵入率0.55以下）
窓の法線の方位により決定します。
真南±１５０°
（日射遮蔽侵入率0.45以下）

## f1,f2表参考計算 (2) (hidden)
日よけ補正係数 ｆ１，ｆ２の数値 Ⅳ地域
L1又はL2 | 南 | 南西 | 南東 | 西 | 東 | 北西 | 北東 | 北 | 南 | 南西 | 西 | 北西 | 北
0 | 0 | 0 | 0 | 0 | 0 | 0 | 0 | 0 | 0.225 | 0.225 | 0.275 | 0.35 | 0.45
0.01 | 0.00225 | 0.00225 | 0.00225 | 0.00275 | 0.00275 | 0.0035 | 0.0035 | 0.0045
0.02 | 0.0045 | 0.0045 | 0.0045 | 0.0055 | 0.0055 | 0.007 | 0.007 | 0.009
0.03 | 0.00675 | 0.00675 | 0.00675 | 0.00825 | 0.00825 | 0.0105 | 0.0105 | 0.0135
0.04 | 0.009 | 0.009 | 0.009 | 0.011 | 0.011 | 0.014 | 0.014 | 0.018
0.05 | 0.01125 | 0.01125 | 0.01125 | 0.01375 | 0.01375 | 0.0175 | 0.0175 | 0.0225
0.06 | 0.0135 | 0.0135 | 0.0135 | 0.0165 | 0.0165 | 0.021 | 0.021 | 0.027
0.07 | 0.01575 | 0.01575 | 0.01575 | 0.01925 | 0.01925 | 0.0245 | 0.0245 | 0.0315
0.08 | 0.018 | 0.018 | 0.018 | 0.022 | 0.022 | 0.028 | 0.028 | 0.036
0.09 | 0.02025 | 0.02025 | 0.02025 | 0.02475 | 0.02475 | 0.0315 | 0.0315 | 0.0405
0.1 | 0.0225 | 0.0225 | 0.0225 | 0.0275 | 0.0275 | 0.035 | 0.035 | 0.045
0.11 | 0.02475 | 0.02475 | 0.02475 | 0.03025 | 0.03025 | 0.0385 | 0.0385 | 0.0495
0.12 | 0.027 | 0.027 | 0.027 | 0.033 | 0.033 | 0.042 | 0.042 | 0.054
0.13 | 0.02925 | 0.02925 | 0.02925 | 0.03575 | 0.03575 | 0.0455 | 0.0455 | 0.0585
0.14 | 0.0315 | 0.0315 | 0.0315 | 0.0385 | 0.0385 | 0.049 | 0.049 | 0.063
0.15 | 0.03375 | 0.03375 | 0.03375 | 0.04125 | 0.04125 | 0.0525 | 0.0525 | 0.0675
0.16 | 0.036 | 0.036 | 0.036 | 0.044 | 0.044 | 0.056 | 0.056 | 0.072
0.17 | 0.03825 | 0.03825 | 0.03825 | 0.04675 | 0.04675 | 0.0595 | 0.0595 | 0.0765
0.18 | 0.0405 | 0.0405 | 0.0405 | 0.0495 | 0.0495 | 0.063 | 0.063 | 0.081
0.19 | 0.04275 | 0.04275 | 0.04275 | 0.05225 | 0.05225 | 0.0665 | 0.0665 | 0.0855
0.2 | 0.045 | 0.045 | 0.045 | 0.055 | 0.055 | 0.07 | 0.07 | 0.09
0.21 | 0.04725 | 0.04725 | 0.04725 | 0.05775 | 0.05775 | 0.0735 | 0.0735 | 0.0945
0.22 | 0.0495 | 0.0495 | 0.0495 | 0.0605 | 0.0605 | 0.077 | 0.077 | 0.099
0.23 | 0.05175 | 0.05175 | 0.05175 | 0.06325 | 0.06325 | 0.0805 | 0.0805 | 0.1035
0.24 | 0.054 | 0.054 | 0.054 | 0.066 | 0.066 | 0.084 | 0.084 | 0.108
0.25 | 0.05625 | 0.05625 | 0.05625 | 0.06875 | 0.06875 | 0.0875 | 0.0875 | 0.1125
0.26 | 0.0585 | 0.0585 | 0.0585 | 0.0715 | 0.0715 | 0.091 | 0.091 | 0.117
0.27 | 0.06075 | 0.06075 | 0.06075 | 0.07425 | 0.07425 | 0.0945 | 0.0945 | 0.1215
0.28 | 0.063 | 0.063 | 0.063 | 0.077 | 0.077 | 0.098 | 0.098 | 0.126
0.29 | 0.06525 | 0.06525 | 0.06525 | 0.07975 | 0.07975 | 0.1015 | 0.1015 | 0.1305
0.3 | 0.0675 | 0.0675 | 0.0675 | 0.0825 | 0.0825 | 0.105 | 0.105 | 0.135
0.31 | 0.06975 | 0.06975 | 0.06975 | 0.08525 | 0.08525 | 0.1085 | 0.1085 | 0.1395
0.32 | 0.072 | 0.072 | 0.072 | 0.088 | 0.088 | 0.112 | 0.112 | 0.144
0.33 | 0.07425 | 0.07425 | 0.07425 | 0.09075 | 0.09075 | 0.1155 | 0.1155 | 0.1485
0.34 | 0.0765 | 0.0765 | 0.0765 | 0.0935 | 0.0935 | 0.119 | 0.119 | 0.153
0.35 | 0.07875 | 0.07875 | 0.07875 | 0.09625 | 0.09625 | 0.1225 | 0.1225 | 0.1575
0.36 | 0.081 | 0.081 | 0.081 | 0.099 | 0.099 | 0.126 | 0.126 | 0.162
0.37 | 0.08325 | 0.08325 | 0.08325 | 0.10175 | 0.10175 | 0.1295 | 0.1295 | 0.1665
0.38 | 0.0855 | 0.0855 | 0.0855 | 0.1045 | 0.1045 | 0.133 | 0.133 | 0.171
0.39 | 0.08775 | 0.08775 | 0.08775 | 0.10725 | 0.10725 | 0.1365 | 0.1365 | 0.1755
0.4 | 0.09 | 0.09 | 0.09 | 0.11 | 0.11 | 0.14 | 0.14 | 0.18 | 0.2 | 0.2 | 0.4 | 0.3 | 0.4
0.41 | 0.092 | 0.092 | 0.092 | 0.114 | 0.114 | 0.143 | 0.143 | 0.184 | 0.01 | 0.01 | -0.05 | 0.02 | 0.02
0.42 | 0.094 | 0.094 | 0.094 | 0.118 | 0.118 | 0.146 | 0.146 | 0.188
0.43 | 0.096 | 0.096 | 0.096 | 0.122 | 0.122 | 0.149 | 0.149 | 0.192
0.44 | 0.098 | 0.098 | 0.098 | 0.126 | 0.126 | 0.152 | 0.152 | 0.196
0.45 | 0.1 | 0.1 | 0.1 | 0.13 | 0.13 | 0.155 | 0.155 | 0.2
0.46 | 0.102 | 0.102 | 0.102 | 0.134 | 0.134 | 0.158 | 0.158 | 0.204
0.47 | 0.104 | 0.104 | 0.104 | 0.138 | 0.138 | 0.161 | 0.161 | 0.208
0.48 | 0.106 | 0.106 | 0.106 | 0.142 | 0.142 | 0.164 | 0.164 | 0.212
0.49 | 0.108 | 0.108 | 0.108 | 0.146 | 0.146 | 0.167 | 0.167 | 0.216
0.5 | 0.11 | 0.11 | 0.11 | 0.15 | 0.15 | 0.17 | 0.17 | 0.22 | 0.2 | 0.2 | 0.3 | 0.4 | 0.4
0.51 | 0.112 | 0.112 | 0.112 | 0.153 | 0.153 | 0.174 | 0.174 | 0.224 | 0.01 | 0.01 | 0 | -0.03 | 0.02
0.52 | 0.114 | 0.114 | 0.114 | 0.156 | 0.156 | 0.178 | 0.178 | 0.228
0.53 | 0.116 | 0.116 | 0.116 | 0.159 | 0.159 | 0.182 | 0.182 | 0.232
0.54 | 0.118 | 0.118 | 0.118 | 0.162 | 0.162 | 0.186 | 0.186 | 0.236
0.55 | 0.12 | 0.12 | 0.12 | 0.165 | 0.165 | 0.19 | 0.19 | 0.24
0.56 | 0.122 | 0.122 | 0.122 | 0.168 | 0.168 | 0.194 | 0.194 | 0.244
0.57 | 0.124 | 0.124 | 0.124 | 0.171 | 0.171 | 0.198 | 0.198 | 0.248
0.58 | 0.126 | 0.126 | 0.126 | 0.174 | 0.174 | 0.202 | 0.202 | 0.252
0.59 | 0.128 | 0.128 | 0.128 | 0.177 | 0.177 | 0.206 | 0.206 | 0.256
0.6 | 0.13 | 0.13 | 0.13 | 0.18 | 0.18 | 0.21 | 0.21 | 0.26 | 0.1 | 0.2 | 0.3 | 0.3 | 0.3
0.61 | 0.131 | 0.132 | 0.132 | 0.183 | 0.183 | 0.213 | 0.213 | 0.263 | 0.07 | 0.01 | 0 | 0.03 | 0.08
0.62 | 0.132 | 0.134 | 0.134 | 0.186 | 0.186 | 0.216 | 0.216 | 0.266
0.63 | 0.133 | 0.136 | 0.136 | 0.189 | 0.189 | 0.219 | 0.219 | 0.269
0.64 | 0.134 | 0.138 | 0.138 | 0.192 | 0.192 | 0.222 | 0.222 | 0.272
0.65 | 0.135 | 0.14 | 0.14 | 0.195 | 0.195 | 0.225 | 0.225 | 0.275
0.66 | 0.136 | 0.142 | 0.142 | 0.198 | 0.198 | 0.228 | 0.228 | 0.278
0.67 | 0.137 | 0.144 | 0.144 | 0.201 | 0.201 | 0.231 | 0.231 | 0.281
0.68 | 0.138 | 0.146 | 0.146 | 0.204 | 0.204 | 0.234 | 0.234 | 0.284
0.69 | 0.139 | 0.148 | 0.148 | 0.207 | 0.207 | 0.237 | 0.237 | 0.287
0.7 | 0.14 | 0.15 | 0.15 | 0.21 | 0.21 | 0.24 | 0.24 | 0.29 | 0.2 | 0.3 | 0.4 | 0.3 | 0.4
0.71 | 0.142 | 0.153 | 0.153 | 0.214 | 0.214 | 0.243 | 0.243 | 0.294 | 2.2204e-16 | -0.06 | -0.07 | 0.03 | 0.01
0.72 | 0.144 | 0.156 | 0.156 | 0.218 | 0.218 | 0.246 | 0.246 | 0.298
0.73 | 0.146 | 0.159 | 0.159 | 0.222 | 0.222 | 0.249 | 0.249 | 0.302
0.74 | 0.148 | 0.162 | 0.162 | 0.226 | 0.226 | 0.252 | 0.252 | 0.306
0.75 | 0.15 | 0.165 | 0.165 | 0.23 | 0.23 | 0.255 | 0.255 | 0.31
0.76 | 0.152 | 0.168 | 0.168 | 0.234 | 0.234 | 0.258 | 0.258 | 0.314
0.77 | 0.154 | 0.171 | 0.171 | 0.238 | 0.238 | 0.261 | 0.261 | 0.318
0.78 | 0.156 | 0.174 | 0.174 | 0.242 | 0.242 | 0.264 | 0.264 | 0.322
0.79 | 0.158 | 0.177 | 0.177 | 0.246 | 0.246 | 0.267 | 0.267 | 0.326
0.8 | 0.16 | 0.18 | 0.18 | 0.25 | 0.25 | 0.27 | 0.27 | 0.33 | 0.1 | 0.2 | 0.3 | 0.4 | 0.3
0.81 | 0.161 | 0.182 | 0.182 | 0.253 | 0.253 | 0.274 | 0.274 | 0.333 | 0.08 | 0.02 | 0.01 | -0.05 | 0.09
0.82 | 0.162 | 0.184 | 0.184 | 0.256 | 0.256 | 0.278 | 0.278 | 0.336
0.83 | 0.163 | 0.186 | 0.186 | 0.259 | 0.259 | 0.282 | 0.282 | 0.339
0.84 | 0.164 | 0.188 | 0.188 | 0.262 | 0.262 | 0.286 | 0.286 | 0.342
0.85 | 0.165 | 0.19 | 0.19 | 0.265 | 0.265 | 0.29 | 0.29 | 0.345
0.86 | 0.166 | 0.192 | 0.192 | 0.268 | 0.268 | 0.294 | 0.294 | 0.348
0.87 | 0.167 | 0.194 | 0.194 | 0.271 | 0.271 | 0.298 | 0.298 | 0.351
0.88 | 0.168 | 0.196 | 0.196 | 0.274 | 0.274 | 0.302 | 0.302 | 0.354
0.89 | 0.169 | 0.198 | 0.198 | 0.277 | 0.277 | 0.306 | 0.306 | 0.357
0.9 | 0.17 | 0.2 | 0.2 | 0.28 | 0.28 | 0.31 | 0.31 | 0.36 | 0.2 | 0.3 | 0.3 | 0.2 | 0.3
0.91 | 0.172 | 0.203 | 0.203 | 0.283 | 0.283 | 0.312 | 0.312 | 0.363 | -0.01 | -0.07 | 0.01 | 0.13 | 0.09
0.92 | 0.174 | 0.206 | 0.206 | 0.286 | 0.286 | 0.314 | 0.314 | 0.366
0.93 | 0.176 | 0.209 | 0.209 | 0.289 | 0.289 | 0.316 | 0.316 | 0.369
0.94 | 0.178 | 0.212 | 0.212 | 0.292 | 0.292 | 0.318 | 0.318 | 0.372
0.95 | 0.18 | 0.215 | 0.215 | 0.295 | 0.295 | 0.32 | 0.32 | 0.375
0.96 | 0.182 | 0.218 | 0.218 | 0.298 | 0.298 | 0.322 | 0.322 | 0.378
0.97 | 0.184 | 0.221 | 0.221 | 0.301 | 0.301 | 0.324 | 0.324 | 0.381
0.98 | 0.186 | 0.224 | 0.224 | 0.304 | 0.304 | 0.326 | 0.326 | 0.384
0.99 | 0.188 | 0.227 | 0.227 | 0.307 | 0.307 | 0.328 | 0.328 | 0.387
1 | 0.19 | 0.23 | 0.23 | 0.31 | 0.31 | 0.33 | 0.33 | 0.39 | 0.15 | 0.25 | 0.3 | 0.3 | 0.25
1.01 | 0.1915 | 0.2325 | 0.2325 | 0.313 | 0.313 | 0.333 | 0.333 | 0.3925 | 0.04 | -0.02 | 0.01 | 0.03 | 0.14
1.02 | 0.193 | 0.235 | 0.235 | 0.316 | 0.316 | 0.336 | 0.336 | 0.395
1.03 | 0.1945 | 0.2375 | 0.2375 | 0.319 | 0.319 | 0.339 | 0.339 | 0.3975
1.04 | 0.196 | 0.24 | 0.24 | 0.322 | 0.322 | 0.342 | 0.342 | 0.4
1.05 | 0.1975 | 0.2425 | 0.2425 | 0.325 | 0.325 | 0.345 | 0.345 | 0.4025
1.06 | 0.199 | 0.245 | 0.245 | 0.328 | 0.328 | 0.348 | 0.348 | 0.405
1.07 | 0.2005 | 0.2475 | 0.2475 | 0.331 | 0.331 | 0.351 | 0.351 | 0.4075
1.08 | 0.202 | 0.25 | 0.25 | 0.334 | 0.334 | 0.354 | 0.354 | 0.41
1.09 | 0.2035 | 0.2525 | 0.2525 | 0.337 | 0.337 | 0.357 | 0.357 | 0.4125
1.1 | 0.205 | 0.255 | 0.255 | 0.34 | 0.34 | 0.36 | 0.36 | 0.415
1.11 | 0.2065 | 0.2575 | 0.2575 | 0.343 | 0.343 | 0.363 | 0.363 | 0.4175
1.12 | 0.208 | 0.26 | 0.26 | 0.346 | 0.346 | 0.366 | 0.366 | 0.42
1.13 | 0.2095 | 0.2625 | 0.2625 | 0.349 | 0.349 | 0.369 | 0.369 | 0.4225
1.14 | 0.211 | 0.265 | 0.265 | 0.352 | 0.352 | 0.372 | 0.372 | 0.425
1.15 | 0.2125 | 0.2675 | 0.2675 | 0.355 | 0.355 | 0.375 | 0.375 | 0.4275
1.16 | 0.214 | 0.27 | 0.27 | 0.358 | 0.358 | 0.378 | 0.378 | 0.43
1.17 | 0.2155 | 0.2725 | 0.2725 | 0.361 | 0.361 | 0.381 | 0.381 | 0.4325
1.18 | 0.217 | 0.275 | 0.275 | 0.364 | 0.364 | 0.384 | 0.384 | 0.435
1.19 | 0.2185 | 0.2775 | 0.2775 | 0.367 | 0.367 | 0.387 | 0.387 | 0.4375
1.2 | 0.22 | 0.28 | 0.28 | 0.37 | 0.37 | 0.39 | 0.39 | 0.44 | 0.15 | 0.25 | 0.25 | 0.2 | 0.25
1.21 | 0.2215 | 0.2825 | 0.2825 | 0.3725 | 0.3725 | 0.392 | 0.392 | 0.4425 | 0.04 | -0.02 | 0.07 | 0.15 | 0.14
1.22 | 0.223 | 0.285 | 0.285 | 0.375 | 0.375 | 0.394 | 0.394 | 0.445
1.23 | 0.2245 | 0.2875 | 0.2875 | 0.3775 | 0.3775 | 0.396 | 0.396 | 0.4475
1.24 | 0.226 | 0.29 | 0.29 | 0.38 | 0.38 | 0.398 | 0.398 | 0.45
1.25 | 0.2275 | 0.2925 | 0.2925 | 0.3825 | 0.3825 | 0.4 | 0.4 | 0.4525
1.26 | 0.229 | 0.295 | 0.295 | 0.385 | 0.385 | 0.402 | 0.402 | 0.455
1.27 | 0.2305 | 0.2975 | 0.2975 | 0.3875 | 0.3875 | 0.404 | 0.404 | 0.4575
1.28 | 0.232 | 0.3 | 0.3 | 0.39 | 0.39 | 0.406 | 0.406 | 0.46
1.29 | 0.2335 | 0.3025 | 0.3025 | 0.3925 | 0.3925 | 0.408 | 0.408 | 0.4625
1.3 | 0.235 | 0.305 | 0.305 | 0.395 | 0.395 | 0.41 | 0.41 | 0.465
1.31 | 0.2365 | 0.3075 | 0.3075 | 0.3975 | 0.3975 | 0.412 | 0.412 | 0.4675
1.32 | 0.238 | 0.31 | 0.31 | 0.4 | 0.4 | 0.414 | 0.414 | 0.47
1.33 | 0.2395 | 0.3125 | 0.3125 | 0.4025 | 0.4025 | 0.416 | 0.416 | 0.4725
1.34 | 0.241 | 0.315 | 0.315 | 0.405 | 0.405 | 0.418 | 0.418 | 0.475
1.35 | 0.2425 | 0.3175 | 0.3175 | 0.4075 | 0.4075 | 0.42 | 0.42 | 0.4775
1.36 | 0.244 | 0.32 | 0.32 | 0.41 | 0.41 | 0.422 | 0.422 | 0.48
1.37 | 0.2455 | 0.3225 | 0.3225 | 0.4125 | 0.4125 | 0.424 | 0.424 | 0.4825
1.38 | 0.247 | 0.325 | 0.325 | 0.415 | 0.415 | 0.426 | 0.426 | 0.485
1.39 | 0.2485 | 0.3275 | 0.3275 | 0.4175 | 0.4175 | 0.428 | 0.428 | 0.4875
1.4 | 0.25 | 0.33 | 0.33 | 0.42 | 0.42 | 0.43 | 0.43 | 0.49 | 0.15 | 0.2 | 0.25 | 0.25 | 0.15
1.41 | 0.2515 | 0.332 | 0.332 | 0.4225 | 0.4225 | 0.4325 | 0.4325 | 0.4915 | 0.04 | 0.05 | 0.07 | 0.08 | 0.28
1.42 | 0.253 | 0.334 | 0.334 | 0.425 | 0.425 | 0.435 | 0.435 | 0.493
1.43 | 0.2545 | 0.336 | 0.336 | 0.4275 | 0.4275 | 0.4375 | 0.4375 | 0.4945
1.44 | 0.256 | 0.338 | 0.338 | 0.43 | 0.43 | 0.44 | 0.44 | 0.496
1.45 | 0.2575 | 0.34 | 0.34 | 0.4325 | 0.4325 | 0.4425 | 0.4425 | 0.4975
1.46 | 0.259 | 0.342 | 0.342 | 0.435 | 0.435 | 0.445 | 0.445 | 0.499
1.47 | 0.2605 | 0.344 | 0.344 | 0.4375 | 0.4375 | 0.4475 | 0.4475 | 0.5005
1.48 | 0.262 | 0.346 | 0.346 | 0.44 | 0.44 | 0.45 | 0.45 | 0.502
1.49 | 0.2635 | 0.348 | 0.348 | 0.4425 | 0.4425 | 0.4525 | 0.4525 | 0.5035
1.5 | 0.265 | 0.35 | 0.35 | 0.445 | 0.445 | 0.455 | 0.455 | 0.505
1.51 | 0.2665 | 0.352 | 0.352 | 0.4475 | 0.4475 | 0.4575 | 0.4575 | 0.5065
1.52 | 0.268 | 0.354 | 0.354 | 0.45 | 0.45 | 0.46 | 0.46 | 0.508
1.53 | 0.2695 | 0.356 | 0.356 | 0.4525 | 0.4525 | 0.4625 | 0.4625 | 0.5095
1.54 | 0.271 | 0.358 | 0.358 | 0.455 | 0.455 | 0.465 | 0.465 | 0.511
1.55 | 0.2725 | 0.36 | 0.36 | 0.4575 | 0.4575 | 0.4675 | 0.4675 | 0.5125
1.56 | 0.274 | 0.362 | 0.362 | 0.46 | 0.46 | 0.47 | 0.47 | 0.514
1.57 | 0.2755 | 0.364 | 0.364 | 0.4625 | 0.4625 | 0.4725 | 0.4725 | 0.5155
1.58 | 0.277 | 0.366 | 0.366 | 0.465 | 0.465 | 0.475 | 0.475 | 0.517
1.59 | 0.2785 | 0.368 | 0.368 | 0.4675 | 0.4675 | 0.4775 | 0.4775 | 0.5185
1.6 | 0.28 | 0.37 | 0.37 | 0.47 | 0.47 | 0.48 | 0.48 | 0.52 | 0.2 | 0.25 | 0.2 | 0.15 | 0.2
1.61 | 0.282 | 0.3725 | 0.3725 | 0.472 | 0.472 | 0.4815 | 0.4815 | 0.522 | -0.04 | -0.03 | 0.15 | 0.24 | 0.2
1.62 | 0.284 | 0.375 | 0.375 | 0.474 | 0.474 | 0.483 | 0.483 | 0.524
1.63 | 0.286 | 0.3775 | 0.3775 | 0.476 | 0.476 | 0.4845 | 0.4845 | 0.526
1.64 | 0.288 | 0.38 | 0.38 | 0.478 | 0.478 | 0.486 | 0.486 | 0.528
1.65 | 0.29 | 0.3825 | 0.3825 | 0.48 | 0.48 | 0.4875 | 0.4875 | 0.53
1.66 | 0.292 | 0.385 | 0.385 | 0.482 | 0.482 | 0.489 | 0.489 | 0.532
1.67 | 0.294 | 0.3875 | 0.3875 | 0.484 | 0.484 | 0.4905 | 0.4905 | 0.534
1.68 | 0.296 | 0.39 | 0.39 | 0.486 | 0.486 | 0.492 | 0.492 | 0.536
1.69 | 0.298 | 0.3925 | 0.3925 | 0.488 | 0.488 | 0.4935 | 0.4935 | 0.538
1.7 | 0.3 | 0.395 | 0.395 | 0.49 | 0.49 | 0.495 | 0.495 | 0.54
1.71 | 0.302 | 0.3975 | 0.3975 | 0.492 | 0.492 | 0.4965 | 0.4965 | 0.542
1.72 | 0.304 | 0.4 | 0.4 | 0.494 | 0.494 | 0.498 | 0.498 | 0.544
1.73 | 0.306 | 0.4025 | 0.4025 | 0.496 | 0.496 | 0.4995 | 0.4995 | 0.546
1.74 | 0.308 | 0.405 | 0.405 | 0.498 | 0.498 | 0.501 | 0.501 | 0.548
1.75 | 0.31 | 0.4075 | 0.4075 | 0.5 | 0.5 | 0.5025 | 0.5025 | 0.55
1.76 | 0.312 | 0.41 | 0.41 | 0.502 | 0.502 | 0.504 | 0.504 | 0.552
1.77 | 0.314 | 0.4125 | 0.4125 | 0.504 | 0.504 | 0.5055 | 0.5055 | 0.554
1.78 | 0.316 | 0.415 | 0.415 | 0.506 | 0.506 | 0.507 | 0.507 | 0.556
1.79 | 0.318 | 0.4175 | 0.4175 | 0.508 | 0.508 | 0.5085 | 0.5085 | 0.558
1.8 | 0.32 | 0.42 | 0.42 | 0.51 | 0.51 | 0.51 | 0.51 | 0.56 | 0.15 | 0.15 | 0.15 | 0.15 | 0.15
1.81 | 0.3215 | 0.4215 | 0.4215 | 0.5115 | 0.5115 | 0.5115 | 0.5115 | 0.5615 | 0.05 | 0.15 | 0.24 | 0.24 | 0.29
1.82 | 0.323 | 0.423 | 0.423 | 0.513 | 0.513 | 0.513 | 0.513 | 0.563
1.83 | 0.3245 | 0.4245 | 0.4245 | 0.5145 | 0.5145 | 0.5145 | 0.5145 | 0.5645
1.84 | 0.326 | 0.426 | 0.426 | 0.516 | 0.516 | 0.516 | 0.516 | 0.566
1.85 | 0.3275 | 0.4275 | 0.4275 | 0.5175 | 0.5175 | 0.5175 | 0.5175 | 0.5675
1.86 | 0.329 | 0.429 | 0.429 | 0.519 | 0.519 | 0.519 | 0.519 | 0.569
1.87 | 0.3305 | 0.4305 | 0.4305 | 0.5205 | 0.5205 | 0.5205 | 0.5205 | 0.5705
1.88 | 0.332 | 0.432 | 0.432 | 0.522 | 0.522 | 0.522 | 0.522 | 0.572
1.89 | 0.3335 | 0.4335 | 0.4335 | 0.5235 | 0.5235 | 0.5235 | 0.5235 | 0.5735
1.9 | 0.335 | 0.435 | 0.435 | 0.525 | 0.525 | 0.525 | 0.525 | 0.575
1.91 | 0.3365 | 0.4365 | 0.4365 | 0.5265 | 0.5265 | 0.5265 | 0.5265 | 0.5765
1.92 | 0.338 | 0.438 | 0.438 | 0.528 | 0.528 | 0.528 | 0.528 | 0.578
1.93 | 0.3395 | 0.4395 | 0.4395 | 0.5295 | 0.5295 | 0.5295 | 0.5295 | 0.5795
1.94 | 0.341 | 0.441 | 0.441 | 0.531 | 0.531 | 0.531 | 0.531 | 0.581
1.95 | 0.3425 | 0.4425 | 0.4425 | 0.5325 | 0.5325 | 0.5325 | 0.5325 | 0.5825
1.96 | 0.344 | 0.444 | 0.444 | 0.534 | 0.534 | 0.534 | 0.534 | 0.584
1.97 | 0.3455 | 0.4455 | 0.4455 | 0.5355 | 0.5355 | 0.5355 | 0.5355 | 0.5855
1.98 | 0.347 | 0.447 | 0.447 | 0.537 | 0.537 | 0.537 | 0.537 | 0.587
1.99 | 0.3485 | 0.4485 | 0.4485 | 0.5385 | 0.5385 | 0.5385 | 0.5385 | 0.5885
2 | 0.35 | 0.45 | 0.45 | 0.54 | 0.54 | 0.54 | 0.54 | 0.59 | 0.12 | 0.16 | 0.14 | 0.14 | 0.12
2.01 | 0.3512 | 0.4516 | 0.4516 | 0.5414 | 0.5414 | 0.5414 | 0.5414 | 0.5912 | 0.11 | 0.13 | 0.26 | 0.26 | 0.35
2.02 | 0.3524 | 0.4532 | 0.4532 | 0.5428 | 0.5428 | 0.5428 | 0.5428 | 0.5924
2.03 | 0.3536 | 0.4548 | 0.4548 | 0.5442 | 0.5442 | 0.5442 | 0.5442 | 0.5936
2.04 | 0.3548 | 0.4564 | 0.4564 | 0.5456 | 0.5456 | 0.5456 | 0.5456 | 0.5948
2.05 | 0.356 | 0.458 | 0.458 | 0.547 | 0.547 | 0.547 | 0.547 | 0.596
2.06 | 0.3572 | 0.4596 | 0.4596 | 0.5484 | 0.5484 | 0.5484 | 0.5484 | 0.5972
2.07 | 0.3584 | 0.4612 | 0.4612 | 0.5498 | 0.5498 | 0.5498 | 0.5498 | 0.5984
2.08 | 0.3596 | 0.4628 | 0.4628 | 0.5512 | 0.5512 | 0.5512 | 0.5512 | 0.5996
2.09 | 0.3608 | 0.4644 | 0.4644 | 0.5526 | 0.5526 | 0.5526 | 0.5526 | 0.6008
2.1 | 0.362 | 0.466 | 0.466 | 0.554 | 0.554 | 0.554 | 0.554 | 0.602
2.11 | 0.3632 | 0.4676 | 0.4676 | 0.5554 | 0.5554 | 0.5554 | 0.5554 | 0.6032
2.12 | 0.3644 | 0.4692 | 0.4692 | 0.5568 | 0.5568 | 0.5568 | 0.5568 | 0.6044
2.13 | 0.3656 | 0.4708 | 0.4708 | 0.5582 | 0.5582 | 0.5582 | 0.5582 | 0.6056
2.14 | 0.3668 | 0.4724 | 0.4724 | 0.5596 | 0.5596 | 0.5596 | 0.5596 | 0.6068
2.15 | 0.368 | 0.474 | 0.474 | 0.561 | 0.561 | 0.561 | 0.561 | 0.608
2.16 | 0.3692 | 0.4756 | 0.4756 | 0.5624 | 0.5624 | 0.5624 | 0.5624 | 0.6092
2.17 | 0.3704 | 0.4772 | 0.4772 | 0.5638 | 0.5638 | 0.5638 | 0.5638 | 0.6104
2.18 | 0.3716 | 0.4788 | 0.4788 | 0.5652 | 0.5652 | 0.5652 | 0.5652 | 0.6116
2.19 | 0.3728 | 0.4804 | 0.4804 | 0.5666 | 0.5666 | 0.5666 | 0.5666 | 0.6128
2.2 | 0.374 | 0.482 | 0.482 | 0.568 | 0.568 | 0.568 | 0.568 | 0.614
2.21 | 0.3752 | 0.4836 | 0.4836 | 0.5694 | 0.5694 | 0.5694 | 0.5694 | 0.6152
2.22 | 0.3764 | 0.4852 | 0.4852 | 0.5708 | 0.5708 | 0.5708 | 0.5708 | 0.6164
2.23 | 0.3776 | 0.4868 | 0.4868 | 0.5722 | 0.5722 | 0.5722 | 0.5722 | 0.6176
2.24 | 0.3788 | 0.4884 | 0.4884 | 0.5736 | 0.5736 | 0.5736 | 0.5736 | 0.6188
2.25 | 0.38 | 0.49 | 0.49 | 0.575 | 0.575 | 0.575 | 0.575 | 0.62
2.26 | 0.3812 | 0.4916 | 0.4916 | 0.5764 | 0.5764 | 0.5764 | 0.5764 | 0.6212
2.27 | 0.3824 | 0.4932 | 0.4932 | 0.5778 | 0.5778 | 0.5778 | 0.5778 | 0.6224
2.28 | 0.3836 | 0.4948 | 0.4948 | 0.5792 | 0.5792 | 0.5792 | 0.5792 | 0.6236
2.29 | 0.3848 | 0.4964 | 0.4964 | 0.5806 | 0.5806 | 0.5806 | 0.5806 | 0.6248
2.3 | 0.386 | 0.498 | 0.498 | 0.582 | 0.582 | 0.582 | 0.582 | 0.626
2.31 | 0.3872 | 0.4996 | 0.4996 | 0.5834 | 0.5834 | 0.5834 | 0.5834 | 0.6272
2.32 | 0.3884 | 0.5012 | 0.5012 | 0.5848 | 0.5848 | 0.5848 | 0.5848 | 0.6284
2.33 | 0.3896 | 0.5028 | 0.5028 | 0.5862 | 0.5862 | 0.5862 | 0.5862 | 0.6296
2.34 | 0.3908 | 0.5044 | 0.5044 | 0.5876 | 0.5876 | 0.5876 | 0.5876 | 0.6308
2.35 | 0.392 | 0.506 | 0.506 | 0.589 | 0.589 | 0.589 | 0.589 | 0.632
2.36 | 0.3932 | 0.5076 | 0.5076 | 0.5904 | 0.5904 | 0.5904 | 0.5904 | 0.6332
2.37 | 0.3944 | 0.5092 | 0.5092 | 0.5918 | 0.5918 | 0.5918 | 0.5918 | 0.6344
2.38 | 0.3956 | 0.5108 | 0.5108 | 0.5932 | 0.5932 | 0.5932 | 0.5932 | 0.6356
2.39 | 0.3968 | 0.5124 | 0.5124 | 0.5946 | 0.5946 | 0.5946 | 0.5946 | 0.6368
2.4 | 0.398 | 0.514 | 0.514 | 0.596 | 0.596 | 0.596 | 0.596 | 0.638
2.41 | 0.3992 | 0.5156 | 0.5156 | 0.5974 | 0.5974 | 0.5974 | 0.5974 | 0.6392
2.42 | 0.4004 | 0.5172 | 0.5172 | 0.5988 | 0.5988 | 0.5988 | 0.5988 | 0.6404
2.43 | 0.4016 | 0.5188 | 0.5188 | 0.6002 | 0.6002 | 0.6002 | 0.6002 | 0.6416
2.44 | 0.4028 | 0.5204 | 0.5204 | 0.6016 | 0.6016 | 0.6016 | 0.6016 | 0.6428
2.45 | 0.404 | 0.522 | 0.522 | 0.603 | 0.603 | 0.603 | 0.603 | 0.644
2.46 | 0.4052 | 0.5236 | 0.5236 | 0.6044 | 0.6044 | 0.6044 | 0.6044 | 0.6452
2.47 | 0.4064 | 0.5252 | 0.5252 | 0.6058 | 0.6058 | 0.6058 | 0.6058 | 0.6464
2.48 | 0.4076 | 0.5268 | 0.5268 | 0.6072 | 0.6072 | 0.6072 | 0.6072 | 0.6476
2.49 | 0.4088 | 0.5284 | 0.5284 | 0.6086 | 0.6086 | 0.6086 | 0.6086 | 0.6488
2.5 | 0.41 | 0.53 | 0.53 | 0.61 | 0.61 | 0.61 | 0.61 | 0.65 | 0.12 | 0.12 | 0.1 | 0.1 | 0.08
2.51 | 0.4112 | 0.5312 | 0.5312 | 0.611 | 0.611 | 0.611 | 0.611 | 0.6508 | 0.11 | 0.23 | 0.36 | 0.36 | 0.45
2.52 | 0.4124 | 0.5324 | 0.5324 | 0.612 | 0.612 | 0.612 | 0.612 | 0.6516
2.53 | 0.4136 | 0.5336 | 0.5336 | 0.613 | 0.613 | 0.613 | 0.613 | 0.6524
2.54 | 0.4148 | 0.5348 | 0.5348 | 0.614 | 0.614 | 0.614 | 0.614 | 0.6532
2.55 | 0.416 | 0.536 | 0.536 | 0.615 | 0.615 | 0.615 | 0.615 | 0.654
2.56 | 0.4172 | 0.5372 | 0.5372 | 0.616 | 0.616 | 0.616 | 0.616 | 0.6548
2.57 | 0.4184 | 0.5384 | 0.5384 | 0.617 | 0.617 | 0.617 | 0.617 | 0.6556
2.58 | 0.4196 | 0.5396 | 0.5396 | 0.618 | 0.618 | 0.618 | 0.618 | 0.6564
2.59 | 0.4208 | 0.5408 | 0.5408 | 0.619 | 0.619 | 0.619 | 0.619 | 0.6572
2.6 | 0.422 | 0.542 | 0.542 | 0.62 | 0.62 | 0.62 | 0.62 | 0.658
2.61 | 0.4232 | 0.5432 | 0.5432 | 0.621 | 0.621 | 0.621 | 0.621 | 0.6588
2.62 | 0.4244 | 0.5444 | 0.5444 | 0.622 | 0.622 | 0.622 | 0.622 | 0.6596
2.63 | 0.4256 | 0.5456 | 0.5456 | 0.623 | 0.623 | 0.623 | 0.623 | 0.6604
2.64 | 0.4268 | 0.5468 | 0.5468 | 0.624 | 0.624 | 0.624 | 0.624 | 0.6612
2.65 | 0.428 | 0.548 | 0.548 | 0.625 | 0.625 | 0.625 | 0.625 | 0.662
2.66 | 0.4292 | 0.5492 | 0.5492 | 0.626 | 0.626 | 0.626 | 0.626 | 0.6628
2.67 | 0.4304 | 0.5504 | 0.5504 | 0.627 | 0.627 | 0.627 | 0.627 | 0.6636
2.68 | 0.4316 | 0.5516 | 0.5516 | 0.628 | 0.628 | 0.628 | 0.628 | 0.6644
2.69 | 0.4328 | 0.5528 | 0.5528 | 0.629 | 0.629 | 0.629 | 0.629 | 0.6652
2.7 | 0.434 | 0.554 | 0.554 | 0.63 | 0.63 | 0.63 | 0.63 | 0.666
2.71 | 0.4352 | 0.5552 | 0.5552 | 0.631 | 0.631 | 0.631 | 0.631 | 0.6668
2.72 | 0.4364 | 0.5564 | 0.5564 | 0.632 | 0.632 | 0.632 | 0.632 | 0.6676
2.73 | 0.4376 | 0.5576 | 0.5576 | 0.633 | 0.633 | 0.633 | 0.633 | 0.6684
2.74 | 0.4388 | 0.5588 | 0.5588 | 0.634 | 0.634 | 0.634 | 0.634 | 0.6692
2.75 | 0.44 | 0.56 | 0.56 | 0.635 | 0.635 | 0.635 | 0.635 | 0.67
2.76 | 0.4412 | 0.5612 | 0.5612 | 0.636 | 0.636 | 0.636 | 0.636 | 0.6708
2.77 | 0.4424 | 0.5624 | 0.5624 | 0.637 | 0.637 | 0.637 | 0.637 | 0.6716
2.78 | 0.4436 | 0.5636 | 0.5636 | 0.638 | 0.638 | 0.638 | 0.638 | 0.6724
2.79 | 0.4448 | 0.5648 | 0.5648 | 0.639 | 0.639 | 0.639 | 0.639 | 0.6732
2.8 | 0.446 | 0.566 | 0.566 | 0.64 | 0.64 | 0.64 | 0.64 | 0.674
2.81 | 0.4472 | 0.5672 | 0.5672 | 0.641 | 0.641 | 0.641 | 0.641 | 0.6748
2.82 | 0.4484 | 0.5684 | 0.5684 | 0.642 | 0.642 | 0.642 | 0.642 | 0.6756
2.83 | 0.4496 | 0.5696 | 0.5696 | 0.643 | 0.643 | 0.643 | 0.643 | 0.6764
2.84 | 0.4508 | 0.5708 | 0.5708 | 0.644 | 0.644 | 0.644 | 0.644 | 0.6772
2.85 | 0.452 | 0.572 | 0.572 | 0.645 | 0.645 | 0.645 | 0.645 | 0.678
2.86 | 0.4532 | 0.5732 | 0.5732 | 0.646 | 0.646 | 0.646 | 0.646 | 0.6788
2.87 | 0.4544 | 0.5744 | 0.5744 | 0.647 | 0.647 | 0.647 | 0.647 | 0.6796
2.88 | 0.4556 | 0.5756 | 0.5756 | 0.648 | 0.648 | 0.648 | 0.648 | 0.6804
2.89 | 0.4568 | 0.5768 | 0.5768 | 0.649 | 0.649 | 0.649 | 0.649 | 0.6812
2.9 | 0.458 | 0.578 | 0.578 | 0.65 | 0.65 | 0.65 | 0.65 | 0.682
2.91 | 0.4592 | 0.5792 | 0.5792 | 0.651 | 0.651 | 0.651 | 0.651 | 0.6828
2.92 | 0.4604 | 0.5804 | 0.5804 | 0.652 | 0.652 | 0.652 | 0.652 | 0.6836
2.93 | 0.4616 | 0.5816 | 0.5816 | 0.653 | 0.653 | 0.653 | 0.653 | 0.6844
2.94 | 0.4628 | 0.5828 | 0.5828 | 0.654 | 0.654 | 0.654 | 0.654 | 0.6852
2.95 | 0.464 | 0.584 | 0.584 | 0.655 | 0.655 | 0.655 | 0.655 | 0.686
2.96 | 0.4652 | 0.5852 | 0.5852 | 0.656 | 0.656 | 0.656 | 0.656 | 0.6868
2.97 | 0.4664 | 0.5864 | 0.5864 | 0.657 | 0.657 | 0.657 | 0.657 | 0.6876
2.98 | 0.4676 | 0.5876 | 0.5876 | 0.658 | 0.658 | 0.658 | 0.658 | 0.6884
2.99 | 0.4688 | 0.5888 | 0.5888 | 0.659 | 0.659 | 0.659 | 0.659 | 0.6892
3 | 0.47 | 0.59 | 0.59 | 0.66 | 0.66 | 0.66 | 0.66 | 0.69 | 0.08 | 0.1 | 0.08 | 0.08 | 0.08
3.01 | 0.4708 | 0.591 | 0.591 | 0.6608 | 0.6608 | 0.6608 | 0.6608 | 0.6908 | 0.23 | 0.29 | 0.42 | 0.42 | 0.45
3.02 | 0.4716 | 0.592 | 0.592 | 0.6616 | 0.6616 | 0.6616 | 0.6616 | 0.6916
3.03 | 0.4724 | 0.593 | 0.593 | 0.6624 | 0.6624 | 0.6624 | 0.6624 | 0.6924
3.04 | 0.4732 | 0.594 | 0.594 | 0.6632 | 0.6632 | 0.6632 | 0.6632 | 0.6932
3.05 | 0.474 | 0.595 | 0.595 | 0.664 | 0.664 | 0.664 | 0.664 | 0.694
3.06 | 0.4748 | 0.596 | 0.596 | 0.6648 | 0.6648 | 0.6648 | 0.6648 | 0.6948
3.07 | 0.4756 | 0.597 | 0.597 | 0.6656 | 0.6656 | 0.6656 | 0.6656 | 0.6956
3.08 | 0.4764 | 0.598 | 0.598 | 0.6664 | 0.6664 | 0.6664 | 0.6664 | 0.6964
3.09 | 0.4772 | 0.599 | 0.599 | 0.6672 | 0.6672 | 0.6672 | 0.6672 | 0.6972
3.1 | 0.478 | 0.6 | 0.6 | 0.668 | 0.668 | 0.668 | 0.668 | 0.698
3.11 | 0.4788 | 0.601 | 0.601 | 0.6688 | 0.6688 | 0.6688 | 0.6688 | 0.6988
3.12 | 0.4796 | 0.602 | 0.602 | 0.6696 | 0.6696 | 0.6696 | 0.6696 | 0.6996
3.13 | 0.4804 | 0.603 | 0.603 | 0.6704 | 0.6704 | 0.6704 | 0.6704 | 0.7004
3.14 | 0.4812 | 0.604 | 0.604 | 0.6712 | 0.6712 | 0.6712 | 0.6712 | 0.7012
3.15 | 0.482 | 0.605 | 0.605 | 0.672 | 0.672 | 0.672 | 0.672 | 0.702
3.16 | 0.4828 | 0.606 | 0.606 | 0.6728 | 0.6728 | 0.6728 | 0.6728 | 0.7028
3.17 | 0.4836 | 0.607 | 0.607 | 0.6736 | 0.6736 | 0.6736 | 0.6736 | 0.7036
3.18 | 0.4844 | 0.608 | 0.608 | 0.6744 | 0.6744 | 0.6744 | 0.6744 | 0.7044
3.19 | 0.4852 | 0.609 | 0.609 | 0.6752 | 0.6752 | 0.6752 | 0.6752 | 0.7052
3.2 | 0.486 | 0.61 | 0.61 | 0.676 | 0.676 | 0.676 | 0.676 | 0.706
3.21 | 0.4868 | 0.611 | 0.611 | 0.6768 | 0.6768 | 0.6768 | 0.6768 | 0.7068
3.22 | 0.4876 | 0.612 | 0.612 | 0.6776 | 0.6776 | 0.6776 | 0.6776 | 0.7076
3.23 | 0.4884 | 0.613 | 0.613 | 0.6784 | 0.6784 | 0.6784 | 0.6784 | 0.7084
3.24 | 0.4892 | 0.614 | 0.614 | 0.6792 | 0.6792 | 0.6792 | 0.6792 | 0.7092
3.25 | 0.49 | 0.615 | 0.615 | 0.68 | 0.68 | 0.68 | 0.68 | 0.71
3.26 | 0.4908 | 0.616 | 0.616 | 0.6808 | 0.6808 | 0.6808 | 0.6808 | 0.7108
3.27 | 0.4916 | 0.617 | 0.617 | 0.6816 | 0.6816 | 0.6816 | 0.6816 | 0.7116
3.28 | 0.4924 | 0.618 | 0.618 | 0.6824 | 0.6824 | 0.6824 | 0.6824 | 0.7124
3.29 | 0.4932 | 0.619 | 0.619 | 0.6832 | 0.6832 | 0.6832 | 0.6832 | 0.7132
3.3 | 0.494 | 0.62 | 0.62 | 0.684 | 0.684 | 0.684 | 0.684 | 0.714
3.31 | 0.4948 | 0.621 | 0.621 | 0.6848 | 0.6848 | 0.6848 | 0.6848 | 0.7148
3.32 | 0.4956 | 0.622 | 0.622 | 0.6856 | 0.6856 | 0.6856 | 0.6856 | 0.7156
3.33 | 0.4964 | 0.623 | 0.623 | 0.6864 | 0.6864 | 0.6864 | 0.6864 | 0.7164
3.34 | 0.4972 | 0.624 | 0.624 | 0.6872 | 0.6872 | 0.6872 | 0.6872 | 0.7172
3.35 | 0.498 | 0.625 | 0.625 | 0.688 | 0.688 | 0.688 | 0.688 | 0.718
3.36 | 0.4988 | 0.626 | 0.626 | 0.6888 | 0.6888 | 0.6888 | 0.6888 | 0.7188
3.37 | 0.4996 | 0.627 | 0.627 | 0.6896 | 0.6896 | 0.6896 | 0.6896 | 0.7196
3.38 | 0.5004 | 0.628 | 0.628 | 0.6904 | 0.6904 | 0.6904 | 0.6904 | 0.7204
3.39 | 0.5012 | 0.629 | 0.629 | 0.6912 | 0.6912 | 0.6912 | 0.6912 | 0.7212
3.4 | 0.502 | 0.63 | 0.63 | 0.692 | 0.692 | 0.692 | 0.692 | 0.722
3.41 | 0.5028 | 0.631 | 0.631 | 0.6928 | 0.6928 | 0.6928 | 0.6928 | 0.7228
3.42 | 0.5036 | 0.632 | 0.632 | 0.6936 | 0.6936 | 0.6936 | 0.6936 | 0.7236
3.43 | 0.5044 | 0.633 | 0.633 | 0.6944 | 0.6944 | 0.6944 | 0.6944 | 0.7244
3.44 | 0.5052 | 0.634 | 0.634 | 0.6952 | 0.6952 | 0.6952 | 0.6952 | 0.7252
3.45 | 0.506 | 0.635 | 0.635 | 0.696 | 0.696 | 0.696 | 0.696 | 0.726
3.46 | 0.5068 | 0.636 | 0.636 | 0.6968 | 0.6968 | 0.6968 | 0.6968 | 0.7268
3.47 | 0.5076 | 0.637 | 0.637 | 0.6976 | 0.6976 | 0.6976 | 0.6976 | 0.7276
3.48 | 0.5084 | 0.638 | 0.638 | 0.6984 | 0.6984 | 0.6984 | 0.6984 | 0.7284
3.49 | 0.5092 | 0.639 | 0.639 | 0.6992 | 0.6992 | 0.6992 | 0.6992 | 0.7292
3.5 | 0.51 | 0.64 | 0.64 | 0.7 | 0.7 | 0.7 | 0.7 | 0.73 | 0.08 | 0.08 | 0.06 | 0.06 | 0.04
3.51 | 0.5108 | 0.6408 | 0.6408 | 0.7006 | 0.7006 | 0.7006 | 0.7006 | 0.7304 | 0.23 | 0.36 | 0.49 | 0.49 | 0.59
3.52 | 0.5116 | 0.6416 | 0.6416 | 0.7012 | 0.7012 | 0.7012 | 0.7012 | 0.7308
3.53 | 0.5124 | 0.6424 | 0.6424 | 0.7018 | 0.7018 | 0.7018 | 0.7018 | 0.7312
3.54 | 0.5132 | 0.6432 | 0.6432 | 0.7024 | 0.7024 | 0.7024 | 0.7024 | 0.7316
3.55 | 0.514 | 0.644 | 0.644 | 0.703 | 0.703 | 0.703 | 0.703 | 0.732
3.56 | 0.5148 | 0.6448 | 0.6448 | 0.7036 | 0.7036 | 0.7036 | 0.7036 | 0.7324
3.57 | 0.5156 | 0.6456 | 0.6456 | 0.7042 | 0.7042 | 0.7042 | 0.7042 | 0.7328
3.58 | 0.5164 | 0.6464 | 0.6464 | 0.7048 | 0.7048 | 0.7048 | 0.7048 | 0.7332
3.59 | 0.5172 | 0.6472 | 0.6472 | 0.7054 | 0.7054 | 0.7054 | 0.7054 | 0.7336
3.6 | 0.518 | 0.648 | 0.648 | 0.706 | 0.706 | 0.706 | 0.706 | 0.734
3.61 | 0.5188 | 0.6488 | 0.6488 | 0.7066 | 0.7066 | 0.7066 | 0.7066 | 0.7344
3.62 | 0.5196 | 0.6496 | 0.6496 | 0.7072 | 0.7072 | 0.7072 | 0.7072 | 0.7348
3.63 | 0.5204 | 0.6504 | 0.6504 | 0.7078 | 0.7078 | 0.7078 | 0.7078 | 0.7352
3.64 | 0.5212 | 0.6512 | 0.6512 | 0.7084 | 0.7084 | 0.7084 | 0.7084 | 0.7356
3.65 | 0.522 | 0.652 | 0.652 | 0.709 | 0.709 | 0.709 | 0.709 | 0.736
3.66 | 0.5228 | 0.6528 | 0.6528 | 0.7096 | 0.7096 | 0.7096 | 0.7096 | 0.7364
3.67 | 0.5236 | 0.6536 | 0.6536 | 0.7102 | 0.7102 | 0.7102 | 0.7102 | 0.7368
3.68 | 0.5244 | 0.6544 | 0.6544 | 0.7108 | 0.7108 | 0.7108 | 0.7108 | 0.7372
3.69 | 0.5252 | 0.6552 | 0.6552 | 0.7114 | 0.7114 | 0.7114 | 0.7114 | 0.7376
3.7 | 0.526 | 0.656 | 0.656 | 0.712 | 0.712 | 0.712 | 0.712 | 0.738
3.71 | 0.5268 | 0.6568 | 0.6568 | 0.7126 | 0.7126 | 0.7126 | 0.7126 | 0.7384
3.72 | 0.5276 | 0.6576 | 0.6576 | 0.7132 | 0.7132 | 0.7132 | 0.7132 | 0.7388
3.73 | 0.5284 | 0.6584 | 0.6584 | 0.7138 | 0.7138 | 0.7138 | 0.7138 | 0.7392
3.74 | 0.5292 | 0.6592 | 0.6592 | 0.7144 | 0.7144 | 0.7144 | 0.7144 | 0.7396
3.75 | 0.53 | 0.66 | 0.66 | 0.715 | 0.715 | 0.715 | 0.715 | 0.74
3.76 | 0.5308 | 0.6608 | 0.6608 | 0.7156 | 0.7156 | 0.7156 | 0.7156 | 0.7404
3.77 | 0.5316 | 0.6616 | 0.6616 | 0.7162 | 0.7162 | 0.7162 | 0.7162 | 0.7408
3.78 | 0.5324 | 0.6624 | 0.6624 | 0.7168 | 0.7168 | 0.7168 | 0.7168 | 0.7412
3.79 | 0.5332 | 0.6632 | 0.6632 | 0.7174 | 0.7174 | 0.7174 | 0.7174 | 0.7416
3.8 | 0.534 | 0.664 | 0.664 | 0.718 | 0.718 | 0.718 | 0.718 | 0.742
3.81 | 0.5348 | 0.6648 | 0.6648 | 0.7186 | 0.7186 | 0.7186 | 0.7186 | 0.7424
3.82 | 0.5356 | 0.6656 | 0.6656 | 0.7192 | 0.7192 | 0.7192 | 0.7192 | 0.7428
3.83 | 0.5364 | 0.6664 | 0.6664 | 0.7198 | 0.7198 | 0.7198 | 0.7198 | 0.7432
3.84 | 0.5372 | 0.6672 | 0.6672 | 0.7204 | 0.7204 | 0.7204 | 0.7204 | 0.7436
3.85 | 0.538 | 0.668 | 0.668 | 0.721 | 0.721 | 0.721 | 0.721 | 0.744
3.86 | 0.5388 | 0.6688 | 0.6688 | 0.7216 | 0.7216 | 0.7216 | 0.7216 | 0.7444
3.87 | 0.5396 | 0.6696 | 0.6696 | 0.7222 | 0.7222 | 0.7222 | 0.7222 | 0.7448
3.88 | 0.5404 | 0.6704 | 0.6704 | 0.7228 | 0.7228 | 0.7228 | 0.7228 | 0.7452
3.89 | 0.5412 | 0.6712 | 0.6712 | 0.7234 | 0.7234 | 0.7234 | 0.7234 | 0.7456
3.9 | 0.542 | 0.672 | 0.672 | 0.724 | 0.724 | 0.724 | 0.724 | 0.746
3.91 | 0.5428 | 0.6728 | 0.6728 | 0.7246 | 0.7246 | 0.7246 | 0.7246 | 0.7464
3.92 | 0.5436 | 0.6736 | 0.6736 | 0.7252 | 0.7252 | 0.7252 | 0.7252 | 0.7468
3.93 | 0.5444 | 0.6744 | 0.6744 | 0.7258 | 0.7258 | 0.7258 | 0.7258 | 0.7472
3.94 | 0.5452 | 0.6752 | 0.6752 | 0.7264 | 0.7264 | 0.7264 | 0.7264 | 0.7476
3.95 | 0.546 | 0.676 | 0.676 | 0.727 | 0.727 | 0.727 | 0.727 | 0.748
3.96 | 0.5468 | 0.6768 | 0.6768 | 0.7276 | 0.7276 | 0.7276 | 0.7276 | 0.7484
3.97 | 0.5476 | 0.6776 | 0.6776 | 0.7282 | 0.7282 | 0.7282 | 0.7282 | 0.7488
3.98 | 0.5484 | 0.6784 | 0.6784 | 0.7288 | 0.7288 | 0.7288 | 0.7288 | 0.7492
3.99 | 0.5492 | 0.6792 | 0.6792 | 0.7294 | 0.7294 | 0.7294 | 0.7294 | 0.7496
4 | 0.55 | 0.68 | 0.68 | 0.73 | 0.73 | 0.73 | 0.73 | 0.75 | 0.08 | 0.06 | 0.06 | 0.04 | 0.06
4.01 | 0.5508 | 0.6806 | 0.6806 | 0.7306 | 0.7306 | 0.7304 | 0.7304 | 0.7506 | 0.23 | 0.44 | 0.49 | 0.57 | 0.51
4.02 | 0.5516 | 0.6812 | 0.6812 | 0.7312 | 0.7312 | 0.7308 | 0.7308 | 0.7512
4.03 | 0.5524 | 0.6818 | 0.6818 | 0.7318 | 0.7318 | 0.7312 | 0.7312 | 0.7518
4.04 | 0.5532 | 0.6824 | 0.6824 | 0.7324 | 0.7324 | 0.7316 | 0.7316 | 0.7524
4.05 | 0.554 | 0.683 | 0.683 | 0.733 | 0.733 | 0.732 | 0.732 | 0.753
4.06 | 0.5548 | 0.6836 | 0.6836 | 0.7336 | 0.7336 | 0.7324 | 0.7324 | 0.7536
4.07 | 0.5556 | 0.6842 | 0.6842 | 0.7342 | 0.7342 | 0.7328 | 0.7328 | 0.7542
4.08 | 0.5564 | 0.6848 | 0.6848 | 0.7348 | 0.7348 | 0.7332 | 0.7332 | 0.7548
4.09 | 0.5572 | 0.6854 | 0.6854 | 0.7354 | 0.7354 | 0.7336 | 0.7336 | 0.7554
4.1 | 0.558 | 0.686 | 0.686 | 0.736 | 0.736 | 0.734 | 0.734 | 0.756
4.11 | 0.5588 | 0.6866 | 0.6866 | 0.7366 | 0.7366 | 0.7344 | 0.7344 | 0.7566
4.12 | 0.5596 | 0.6872 | 0.6872 | 0.7372 | 0.7372 | 0.7348 | 0.7348 | 0.7572
4.13 | 0.5604 | 0.6878 | 0.6878 | 0.7378 | 0.7378 | 0.7352 | 0.7352 | 0.7578
4.14 | 0.5612 | 0.6884 | 0.6884 | 0.7384 | 0.7384 | 0.7356 | 0.7356 | 0.7584
4.15 | 0.562 | 0.689 | 0.689 | 0.739 | 0.739 | 0.736 | 0.736 | 0.759
4.16 | 0.5628 | 0.6896 | 0.6896 | 0.7396 | 0.7396 | 0.7364 | 0.7364 | 0.7596
4.17 | 0.5636 | 0.6902 | 0.6902 | 0.7402 | 0.7402 | 0.7368 | 0.7368 | 0.7602
4.18 | 0.5644 | 0.6908 | 0.6908 | 0.7408 | 0.7408 | 0.7372 | 0.7372 | 0.7608
4.19 | 0.5652 | 0.6914 | 0.6914 | 0.7414 | 0.7414 | 0.7376 | 0.7376 | 0.7614
4.2 | 0.566 | 0.692 | 0.692 | 0.742 | 0.742 | 0.738 | 0.738 | 0.762
4.21 | 0.5668 | 0.6926 | 0.6926 | 0.7426 | 0.7426 | 0.7384 | 0.7384 | 0.7626
4.22 | 0.5676 | 0.6932 | 0.6932 | 0.7432 | 0.7432 | 0.7388 | 0.7388 | 0.7632
4.23 | 0.5684 | 0.6938 | 0.6938 | 0.7438 | 0.7438 | 0.7392 | 0.7392 | 0.7638
4.24 | 0.5692 | 0.6944 | 0.6944 | 0.7444 | 0.7444 | 0.7396 | 0.7396 | 0.7644
4.25 | 0.57 | 0.695 | 0.695 | 0.745 | 0.745 | 0.74 | 0.74 | 0.765
4.26 | 0.5708 | 0.6956 | 0.6956 | 0.7456 | 0.7456 | 0.7404 | 0.7404 | 0.7656
4.27 | 0.5716 | 0.6962 | 0.6962 | 0.7462 | 0.7462 | 0.7408 | 0.7408 | 0.7662
4.28 | 0.5724 | 0.6968 | 0.6968 | 0.7468 | 0.7468 | 0.7412 | 0.7412 | 0.7668
4.29 | 0.5732 | 0.6974 | 0.6974 | 0.7474 | 0.7474 | 0.7416 | 0.7416 | 0.7674
4.3 | 0.574 | 0.698 | 0.698 | 0.748 | 0.748 | 0.742 | 0.742 | 0.768
4.31 | 0.5748 | 0.6986 | 0.6986 | 0.7486 | 0.7486 | 0.7424 | 0.7424 | 0.7686
4.32 | 0.5756 | 0.6992 | 0.6992 | 0.7492 | 0.7492 | 0.7428 | 0.7428 | 0.7692
4.33 | 0.5764 | 0.6998 | 0.6998 | 0.7498 | 0.7498 | 0.7432 | 0.7432 | 0.7698
4.34 | 0.5772 | 0.7004 | 0.7004 | 0.7504 | 0.7504 | 0.7436 | 0.7436 | 0.7704
4.35 | 0.578 | 0.701 | 0.701 | 0.751 | 0.751 | 0.744 | 0.744 | 0.771
4.36 | 0.5788 | 0.7016 | 0.7016 | 0.7516 | 0.7516 | 0.7444 | 0.7444 | 0.7716
4.37 | 0.5796 | 0.7022 | 0.7022 | 0.7522 | 0.7522 | 0.7448 | 0.7448 | 0.7722
4.38 | 0.5804 | 0.7028 | 0.7028 | 0.7528 | 0.7528 | 0.7452 | 0.7452 | 0.7728
4.39 | 0.5812 | 0.7034 | 0.7034 | 0.7534 | 0.7534 | 0.7456 | 0.7456 | 0.7734
4.4 | 0.582 | 0.704 | 0.704 | 0.754 | 0.754 | 0.746 | 0.746 | 0.774
4.41 | 0.5828 | 0.7046 | 0.7046 | 0.7546 | 0.7546 | 0.7464 | 0.7464 | 0.7746
4.42 | 0.5836 | 0.7052 | 0.7052 | 0.7552 | 0.7552 | 0.7468 | 0.7468 | 0.7752
4.43 | 0.5844 | 0.7058 | 0.7058 | 0.7558 | 0.7558 | 0.7472 | 0.7472 | 0.7758
4.44 | 0.5852 | 0.7064 | 0.7064 | 0.7564 | 0.7564 | 0.7476 | 0.7476 | 0.7764
4.45 | 0.586 | 0.707 | 0.707 | 0.757 | 0.757 | 0.748 | 0.748 | 0.777
4.46 | 0.5868 | 0.7076 | 0.7076 | 0.7576 | 0.7576 | 0.7484 | 0.7484 | 0.7776
4.47 | 0.5876 | 0.7082 | 0.7082 | 0.7582 | 0.7582 | 0.7488 | 0.7488 | 0.7782
4.48 | 0.5884 | 0.7088 | 0.7088 | 0.7588 | 0.7588 | 0.7492 | 0.7492 | 0.7788
4.49 | 0.5892 | 0.7094 | 0.7094 | 0.7594 | 0.7594 | 0.7496 | 0.7496 | 0.7794
4.5 | 0.59 | 0.71 | 0.71 | 0.76 | 0.76 | 0.75 | 0.75 | 0.78 | 0.06 | 0.06 | 0.04 | 0.04 | 0.02
4.51 | 0.5906 | 0.7106 | 0.7106 | 0.7604 | 0.7604 | 0.7504 | 0.7504 | 0.7802 | 0.32 | 0.44 | 0.58 | 0.57 | 0.69
4.52 | 0.5912 | 0.7112 | 0.7112 | 0.7608 | 0.7608 | 0.7508 | 0.7508 | 0.7804
4.53 | 0.5918 | 0.7118 | 0.7118 | 0.7612 | 0.7612 | 0.7512 | 0.7512 | 0.7806
4.54 | 0.5924 | 0.7124 | 0.7124 | 0.7616 | 0.7616 | 0.7516 | 0.7516 | 0.7808
4.55 | 0.593 | 0.713 | 0.713 | 0.762 | 0.762 | 0.752 | 0.752 | 0.781
4.56 | 0.5936 | 0.7136 | 0.7136 | 0.7624 | 0.7624 | 0.7524 | 0.7524 | 0.7812
4.57 | 0.5942 | 0.7142 | 0.7142 | 0.7628 | 0.7628 | 0.7528 | 0.7528 | 0.7814
4.58 | 0.5948 | 0.7148 | 0.7148 | 0.7632 | 0.7632 | 0.7532 | 0.7532 | 0.7816
4.59 | 0.5954 | 0.7154 | 0.7154 | 0.7636 | 0.7636 | 0.7536 | 0.7536 | 0.7818
4.6 | 0.596 | 0.716 | 0.716 | 0.764 | 0.764 | 0.754 | 0.754 | 0.782
4.61 | 0.5966 | 0.7166 | 0.7166 | 0.7644 | 0.7644 | 0.7544 | 0.7544 | 0.7822
4.62 | 0.5972 | 0.7172 | 0.7172 | 0.7648 | 0.7648 | 0.7548 | 0.7548 | 0.7824
4.63 | 0.5978 | 0.7178 | 0.7178 | 0.7652 | 0.7652 | 0.7552 | 0.7552 | 0.7826
4.64 | 0.5984 | 0.7184 | 0.7184 | 0.7656 | 0.7656 | 0.7556 | 0.7556 | 0.7828
4.65 | 0.599 | 0.719 | 0.719 | 0.766 | 0.766 | 0.756 | 0.756 | 0.783
4.66 | 0.5996 | 0.7196 | 0.7196 | 0.7664 | 0.7664 | 0.7564 | 0.7564 | 0.7832
4.67 | 0.6002 | 0.7202 | 0.7202 | 0.7668 | 0.7668 | 0.7568 | 0.7568 | 0.7834
4.68 | 0.6008 | 0.7208 | 0.7208 | 0.7672 | 0.7672 | 0.7572 | 0.7572 | 0.7836
4.69 | 0.6014 | 0.7214 | 0.7214 | 0.7676 | 0.7676 | 0.7576 | 0.7576 | 0.7838
4.7 | 0.602 | 0.722 | 0.722 | 0.768 | 0.768 | 0.758 | 0.758 | 0.784
4.71 | 0.6026 | 0.7226 | 0.7226 | 0.7684 | 0.7684 | 0.7584 | 0.7584 | 0.7842
4.72 | 0.6032 | 0.7232 | 0.7232 | 0.7688 | 0.7688 | 0.7588 | 0.7588 | 0.7844
4.73 | 0.6038 | 0.7238 | 0.7238 | 0.7692 | 0.7692 | 0.7592 | 0.7592 | 0.7846
4.74 | 0.6044 | 0.7244 | 0.7244 | 0.7696 | 0.7696 | 0.7596 | 0.7596 | 0.7848
4.75 | 0.605 | 0.725 | 0.725 | 0.77 | 0.77 | 0.76 | 0.76 | 0.785
4.76 | 0.6056 | 0.7256 | 0.7256 | 0.7704 | 0.7704 | 0.7604 | 0.7604 | 0.7852
4.77 | 0.6062 | 0.7262 | 0.7262 | 0.7708 | 0.7708 | 0.7608 | 0.7608 | 0.7854
4.78 | 0.6068 | 0.7268 | 0.7268 | 0.7712 | 0.7712 | 0.7612 | 0.7612 | 0.7856
4.79 | 0.6074 | 0.7274 | 0.7274 | 0.7716 | 0.7716 | 0.7616 | 0.7616 | 0.7858
4.8 | 0.608 | 0.728 | 0.728 | 0.772 | 0.772 | 0.762 | 0.762 | 0.786
4.81 | 0.6086 | 0.7286 | 0.7286 | 0.7724 | 0.7724 | 0.7624 | 0.7624 | 0.7862
4.82 | 0.6092 | 0.7292 | 0.7292 | 0.7728 | 0.7728 | 0.7628 | 0.7628 | 0.7864
4.83 | 0.6098 | 0.7298 | 0.7298 | 0.7732 | 0.7732 | 0.7632 | 0.7632 | 0.7866
4.84 | 0.6104 | 0.7304 | 0.7304 | 0.7736 | 0.7736 | 0.7636 | 0.7636 | 0.7868
4.85 | 0.611 | 0.731 | 0.731 | 0.774 | 0.774 | 0.764 | 0.764 | 0.787
4.86 | 0.6116 | 0.7316 | 0.7316 | 0.7744 | 0.7744 | 0.7644 | 0.7644 | 0.7872
4.87 | 0.6122 | 0.7322 | 0.7322 | 0.7748 | 0.7748 | 0.7648 | 0.7648 | 0.7874
4.88 | 0.6128 | 0.7328 | 0.7328 | 0.7752 | 0.7752 | 0.7652 | 0.7652 | 0.7876
4.89 | 0.6134 | 0.7334 | 0.7334 | 0.7756 | 0.7756 | 0.7656 | 0.7656 | 0.7878
4.9 | 0.614 | 0.734 | 0.734 | 0.776 | 0.776 | 0.766 | 0.766 | 0.788
4.91 | 0.6146 | 0.7346 | 0.7346 | 0.7764 | 0.7764 | 0.7664 | 0.7664 | 0.7882
4.92 | 0.6152 | 0.7352 | 0.7352 | 0.7768 | 0.7768 | 0.7668 | 0.7668 | 0.7884 | ＊中間値は直線補間する。
4.93 | 0.6158 | 0.7358 | 0.7358 | 0.7772 | 0.7772 | 0.7672 | 0.7672 | 0.7886
4.94 | 0.6164 | 0.7364 | 0.7364 | 0.7776 | 0.7776 | 0.7676 | 0.7676 | 0.7888
4.95 | 0.617 | 0.737 | 0.737 | 0.778 | 0.778 | 0.768 | 0.768 | 0.789
4.96 | 0.6176 | 0.7376 | 0.7376 | 0.7784 | 0.7784 | 0.7684 | 0.7684 | 0.7892
4.97 | 0.6182 | 0.7382 | 0.7382 | 0.7788 | 0.7788 | 0.7688 | 0.7688 | 0.7894
4.98 | 0.6188 | 0.7388 | 0.7388 | 0.7792 | 0.7792 | 0.7692 | 0.7692 | 0.7896
4.99 | 0.6194 | 0.7394 | 0.7394 | 0.7796 | 0.7796 | 0.7696 | 0.7696 | 0.7898
5 | 0.62 | 0.74 | 0.74 | 0.78 | 0.78 | 0.77 | 0.77 | 0.79 | 0.09 | 0.05 | 0.04 | 0.04 | 0.05
5.01 | 0.6209 | 0.7405 | 0.7405 | 0.7804 | 0.7804 | 0.7704 | 0.7704 | 0.7905 | 0.17 | 0.49 | 0.58 | 0.57 | 0.54
5.02 | 0.6218 | 0.741 | 0.741 | 0.7808 | 0.7808 | 0.7708 | 0.7708 | 0.791
5.03 | 0.6227 | 0.7415 | 0.7415 | 0.7812 | 0.7812 | 0.7712 | 0.7712 | 0.7915
5.04 | 0.6236 | 0.742 | 0.742 | 0.7816 | 0.7816 | 0.7716 | 0.7716 | 0.792
5.05 | 0.6245 | 0.7425 | 0.7425 | 0.782 | 0.782 | 0.772 | 0.772 | 0.7925
5.06 | 0.6254 | 0.743 | 0.743 | 0.7824 | 0.7824 | 0.7724 | 0.7724 | 0.793
5.07 | 0.6263 | 0.7435 | 0.7435 | 0.7828 | 0.7828 | 0.7728 | 0.7728 | 0.7935
5.08 | 0.6272 | 0.744 | 0.744 | 0.7832 | 0.7832 | 0.7732 | 0.7732 | 0.794
5.09 | 0.6281 | 0.7445 | 0.7445 | 0.7836 | 0.7836 | 0.7736 | 0.7736 | 0.7945
5.1 | 0.629 | 0.745 | 0.745 | 0.784 | 0.784 | 0.774 | 0.774 | 0.795
5.11 | 0.6299 | 0.7455 | 0.7455 | 0.7844 | 0.7844 | 0.7744 | 0.7744 | 0.7955
5.12 | 0.6308 | 0.746 | 0.746 | 0.7848 | 0.7848 | 0.7748 | 0.7748 | 0.796
5.13 | 0.6317 | 0.7465 | 0.7465 | 0.7852 | 0.7852 | 0.7752 | 0.7752 | 0.7965
5.14 | 0.6326 | 0.747 | 0.747 | 0.7856 | 0.7856 | 0.7756 | 0.7756 | 0.797
5.15 | 0.6335 | 0.7475 | 0.7475 | 0.786 | 0.786 | 0.776 | 0.776 | 0.7975
5.16 | 0.6344 | 0.748 | 0.748 | 0.7864 | 0.7864 | 0.7764 | 0.7764 | 0.798
5.17 | 0.6353 | 0.7485 | 0.7485 | 0.7868 | 0.7868 | 0.7768 | 0.7768 | 0.7985
5.18 | 0.6362 | 0.749 | 0.749 | 0.7872 | 0.7872 | 0.7772 | 0.7772 | 0.799
5.19 | 0.6371 | 0.7495 | 0.7495 | 0.7876 | 0.7876 | 0.7776 | 0.7776 | 0.7995
5.2 | 0.638 | 0.75 | 0.75 | 0.788 | 0.788 | 0.778 | 0.778 | 0.8
5.21 | 0.6389 | 0.7505 | 0.7505 | 0.7884 | 0.7884 | 0.7784 | 0.7784 | 0.8005
5.22 | 0.6398 | 0.751 | 0.751 | 0.7888 | 0.7888 | 0.7788 | 0.7788 | 0.801
5.23 | 0.6407 | 0.7515 | 0.7515 | 0.7892 | 0.7892 | 0.7792 | 0.7792 | 0.8015
5.24 | 0.6416 | 0.752 | 0.752 | 0.7896 | 0.7896 | 0.7796 | 0.7796 | 0.802
5.25 | 0.6425 | 0.7525 | 0.7525 | 0.79 | 0.79 | 0.78 | 0.78 | 0.8025
5.26 | 0.6434 | 0.753 | 0.753 | 0.7904 | 0.7904 | 0.7804 | 0.7804 | 0.803
5.27 | 0.6443 | 0.7535 | 0.7535 | 0.7908 | 0.7908 | 0.7808 | 0.7808 | 0.8035
5.28 | 0.6452 | 0.754 | 0.754 | 0.7912 | 0.7912 | 0.7812 | 0.7812 | 0.804
5.29 | 0.6461 | 0.7545 | 0.7545 | 0.7916 | 0.7916 | 0.7816 | 0.7816 | 0.8045
5.3 | 0.647 | 0.755 | 0.755 | 0.792 | 0.792 | 0.782 | 0.782 | 0.805
5.31 | 0.6479 | 0.7555 | 0.7555 | 0.7924 | 0.7924 | 0.7824 | 0.7824 | 0.8055
5.32 | 0.6488 | 0.756 | 0.756 | 0.7928 | 0.7928 | 0.7828 | 0.7828 | 0.806
5.33 | 0.6497 | 0.7565 | 0.7565 | 0.7932 | 0.7932 | 0.7832 | 0.7832 | 0.8065
5.34 | 0.6506 | 0.757 | 0.757 | 0.7936 | 0.7936 | 0.7836 | 0.7836 | 0.807
5.35 | 0.6515 | 0.7575 | 0.7575 | 0.794 | 0.794 | 0.784 | 0.784 | 0.8075
5.36 | 0.6524 | 0.758 | 0.758 | 0.7944 | 0.7944 | 0.7844 | 0.7844 | 0.808
5.37 | 0.6533 | 0.7585 | 0.7585 | 0.7948 | 0.7948 | 0.7848 | 0.7848 | 0.8085
5.38 | 0.6542 | 0.759 | 0.759 | 0.7952 | 0.7952 | 0.7852 | 0.7852 | 0.809
5.39 | 0.6551 | 0.7595 | 0.7595 | 0.7956 | 0.7956 | 0.7856 | 0.7856 | 0.8095
5.4 | 0.656 | 0.76 | 0.76 | 0.796 | 0.796 | 0.786 | 0.786 | 0.81
5.41 | 0.6569 | 0.7605 | 0.7605 | 0.7964 | 0.7964 | 0.7864 | 0.7864 | 0.8105
5.42 | 0.6578 | 0.761 | 0.761 | 0.7968 | 0.7968 | 0.7868 | 0.7868 | 0.811
5.43 | 0.6587 | 0.7615 | 0.7615 | 0.7972 | 0.7972 | 0.7872 | 0.7872 | 0.8115
5.44 | 0.6596 | 0.762 | 0.762 | 0.7976 | 0.7976 | 0.7876 | 0.7876 | 0.812
5.45 | 0.6605 | 0.7625 | 0.7625 | 0.798 | 0.798 | 0.788 | 0.788 | 0.8125
5.46 | 0.6614 | 0.763 | 0.763 | 0.7984 | 0.7984 | 0.7884 | 0.7884 | 0.813
5.47 | 0.6623 | 0.7635 | 0.7635 | 0.7988 | 0.7988 | 0.7888 | 0.7888 | 0.8135
5.48 | 0.6632 | 0.764 | 0.764 | 0.7992 | 0.7992 | 0.7892 | 0.7892 | 0.814
5.49 | 0.6641 | 0.7645 | 0.7645 | 0.7996 | 0.7996 | 0.7896 | 0.7896 | 0.8145
5.5 | 0.665 | 0.765 | 0.765 | 0.8 | 0.8 | 0.79 | 0.79 | 0.815
5.51 | 0.6659 | 0.7655 | 0.7655 | 0.8004 | 0.8004 | 0.7904 | 0.7904 | 0.8155
5.52 | 0.6668 | 0.766 | 0.766 | 0.8008 | 0.8008 | 0.7908 | 0.7908 | 0.816
5.53 | 0.6677 | 0.7665 | 0.7665 | 0.8012 | 0.8012 | 0.7912 | 0.7912 | 0.8165
5.54 | 0.6686 | 0.767 | 0.767 | 0.8016 | 0.8016 | 0.7916 | 0.7916 | 0.817
5.55 | 0.6695 | 0.7675 | 0.7675 | 0.802 | 0.802 | 0.792 | 0.792 | 0.8175
5.56 | 0.6704 | 0.768 | 0.768 | 0.8024 | 0.8024 | 0.7924 | 0.7924 | 0.818
5.57 | 0.6713 | 0.7685 | 0.7685 | 0.8028 | 0.8028 | 0.7928 | 0.7928 | 0.8185
5.58 | 0.6722 | 0.769 | 0.769 | 0.8032 | 0.8032 | 0.7932 | 0.7932 | 0.819
5.59 | 0.6731 | 0.7695 | 0.7695 | 0.8036 | 0.8036 | 0.7936 | 0.7936 | 0.8195
5.6 | 0.674 | 0.77 | 0.77 | 0.804 | 0.804 | 0.794 | 0.794 | 0.82
5.61 | 0.6749 | 0.7705 | 0.7705 | 0.8044 | 0.8044 | 0.7944 | 0.7944 | 0.8205
5.62 | 0.6758 | 0.771 | 0.771 | 0.8048 | 0.8048 | 0.7948 | 0.7948 | 0.821
5.63 | 0.6767 | 0.7715 | 0.7715 | 0.8052 | 0.8052 | 0.7952 | 0.7952 | 0.8215
5.64 | 0.6776 | 0.772 | 0.772 | 0.8056 | 0.8056 | 0.7956 | 0.7956 | 0.822
5.65 | 0.6785 | 0.7725 | 0.7725 | 0.806 | 0.806 | 0.796 | 0.796 | 0.8225
5.66 | 0.6794 | 0.773 | 0.773 | 0.8064 | 0.8064 | 0.7964 | 0.7964 | 0.823
5.67 | 0.6803 | 0.7735 | 0.7735 | 0.8068 | 0.8068 | 0.7968 | 0.7968 | 0.8235
5.68 | 0.6812 | 0.774 | 0.774 | 0.8072 | 0.8072 | 0.7972 | 0.7972 | 0.824
5.69 | 0.6821 | 0.7745 | 0.7745 | 0.8076 | 0.8076 | 0.7976 | 0.7976 | 0.8245
5.7 | 0.683 | 0.775 | 0.775 | 0.808 | 0.808 | 0.798 | 0.798 | 0.825
5.71 | 0.6839 | 0.7755 | 0.7755 | 0.8084 | 0.8084 | 0.7984 | 0.7984 | 0.8255
5.72 | 0.6848 | 0.776 | 0.776 | 0.8088 | 0.8088 | 0.7988 | 0.7988 | 0.826
5.73 | 0.6857 | 0.7765 | 0.7765 | 0.8092 | 0.8092 | 0.7992 | 0.7992 | 0.8265
5.74 | 0.6866 | 0.777 | 0.777 | 0.8096 | 0.8096 | 0.7996 | 0.7996 | 0.827
5.75 | 0.6875 | 0.7775 | 0.7775 | 0.81 | 0.81 | 0.8 | 0.8 | 0.8275
5.76 | 0.6884 | 0.778 | 0.778 | 0.8104 | 0.8104 | 0.8004 | 0.8004 | 0.828
5.77 | 0.6893 | 0.7785 | 0.7785 | 0.8108 | 0.8108 | 0.8008 | 0.8008 | 0.8285
5.78 | 0.6902 | 0.779 | 0.779 | 0.8112 | 0.8112 | 0.8012 | 0.8012 | 0.829
5.79 | 0.6911 | 0.7795 | 0.7795 | 0.8116 | 0.8116 | 0.8016 | 0.8016 | 0.8295
5.8 | 0.692 | 0.78 | 0.78 | 0.812 | 0.812 | 0.802 | 0.802 | 0.83
5.81 | 0.6929 | 0.7805 | 0.7805 | 0.8124 | 0.8124 | 0.8024 | 0.8024 | 0.8305
5.82 | 0.6938 | 0.781 | 0.781 | 0.8128 | 0.8128 | 0.8028 | 0.8028 | 0.831
5.83 | 0.6947 | 0.7815 | 0.7815 | 0.8132 | 0.8132 | 0.8032 | 0.8032 | 0.8315
5.84 | 0.6956 | 0.782 | 0.782 | 0.8136 | 0.8136 | 0.8036 | 0.8036 | 0.832
5.85 | 0.6965 | 0.7825 | 0.7825 | 0.814 | 0.814 | 0.804 | 0.804 | 0.8325
5.86 | 0.6974 | 0.783 | 0.783 | 0.8144 | 0.8144 | 0.8044 | 0.8044 | 0.833
5.87 | 0.6983 | 0.7835 | 0.7835 | 0.8148 | 0.8148 | 0.8048 | 0.8048 | 0.8335
5.88 | 0.6992 | 0.784 | 0.784 | 0.8152 | 0.8152 | 0.8052 | 0.8052 | 0.834
5.89 | 0.7001 | 0.7845 | 0.7845 | 0.8156 | 0.8156 | 0.8056 | 0.8056 | 0.8345
5.9 | 0.701 | 0.785 | 0.785 | 0.816 | 0.816 | 0.806 | 0.806 | 0.835
5.91 | 0.7019 | 0.7855 | 0.7855 | 0.8164 | 0.8164 | 0.8064 | 0.8064 | 0.8355
5.92 | 0.7028 | 0.786 | 0.786 | 0.8168 | 0.8168 | 0.8068 | 0.8068 | 0.836
5.93 | 0.7037 | 0.7865 | 0.7865 | 0.8172 | 0.8172 | 0.8072 | 0.8072 | 0.8365
5.94 | 0.7046 | 0.787 | 0.787 | 0.8176 | 0.8176 | 0.8076 | 0.8076 | 0.837
5.95 | 0.7055 | 0.7875 | 0.7875 | 0.818 | 0.818 | 0.808 | 0.808 | 0.8375
5.96 | 0.7064 | 0.788 | 0.788 | 0.8184 | 0.8184 | 0.8084 | 0.8084 | 0.838
5.97 | 0.7073 | 0.7885 | 0.7885 | 0.8188 | 0.8188 | 0.8088 | 0.8088 | 0.8385
5.98 | 0.7082 | 0.789 | 0.789 | 0.8192 | 0.8192 | 0.8092 | 0.8092 | 0.839
5.99 | 0.7091 | 0.7895 | 0.7895 | 0.8196 | 0.8196 | 0.8096 | 0.8096 | 0.8395
6 | 0.71 | 0.79 | 0.79 | 0.82 | 0.82 | 0.81 | 0.81 | 0.84 | 0.035 | 0.025 | 0.02 | 0.025 | 0.015
6.01 | 0.71035 | 0.79025 | 0.79025 | 0.8202 | 0.8202 | 0.81025 | 0.81025 | 0.84015 | 0.5 | 0.64 | 0.7 | 0.66 | 0.75
6.02 | 0.7107 | 0.7905 | 0.7905 | 0.8204 | 0.8204 | 0.8105 | 0.8105 | 0.8403
6.03 | 0.71105 | 0.79075 | 0.79075 | 0.8206 | 0.8206 | 0.81075 | 0.81075 | 0.84045
6.04 | 0.7114 | 0.791 | 0.791 | 0.8208 | 0.8208 | 0.811 | 0.811 | 0.8406
6.05 | 0.71175 | 0.79125 | 0.79125 | 0.821 | 0.821 | 0.81125 | 0.81125 | 0.84075
6.06 | 0.7121 | 0.7915 | 0.7915 | 0.8212 | 0.8212 | 0.8115 | 0.8115 | 0.8409
6.07 | 0.71245 | 0.79175 | 0.79175 | 0.8214 | 0.8214 | 0.81175 | 0.81175 | 0.84105
6.08 | 0.7128 | 0.792 | 0.792 | 0.8216 | 0.8216 | 0.812 | 0.812 | 0.8412
6.09 | 0.71315 | 0.79225 | 0.79225 | 0.8218 | 0.8218 | 0.81225 | 0.81225 | 0.84135
6.1 | 0.7135 | 0.7925 | 0.7925 | 0.822 | 0.822 | 0.8125 | 0.8125 | 0.8415
6.11 | 0.71385 | 0.79275 | 0.79275 | 0.8222 | 0.8222 | 0.81275 | 0.81275 | 0.84165
6.12 | 0.7142 | 0.793 | 0.793 | 0.8224 | 0.8224 | 0.813 | 0.813 | 0.8418
6.13 | 0.71455 | 0.79325 | 0.79325 | 0.8226 | 0.8226 | 0.81325 | 0.81325 | 0.84195
6.14 | 0.7149 | 0.7935 | 0.7935 | 0.8228 | 0.8228 | 0.8135 | 0.8135 | 0.8421
6.15 | 0.71525 | 0.79375 | 0.79375 | 0.823 | 0.823 | 0.81375 | 0.81375 | 0.84225
6.16 | 0.7156 | 0.794 | 0.794 | 0.8232 | 0.8232 | 0.814 | 0.814 | 0.8424
6.17 | 0.71595 | 0.79425 | 0.79425 | 0.8234 | 0.8234 | 0.81425 | 0.81425 | 0.84255
6.18 | 0.7163 | 0.7945 | 0.7945 | 0.8236 | 0.8236 | 0.8145 | 0.8145 | 0.8427
6.19 | 0.71665 | 0.79475 | 0.79475 | 0.8238 | 0.8238 | 0.81475 | 0.81475 | 0.84285
6.2 | 0.717 | 0.795 | 0.795 | 0.824 | 0.824 | 0.815 | 0.815 | 0.843
6.21 | 0.71735 | 0.79525 | 0.79525 | 0.8242 | 0.8242 | 0.81525 | 0.81525 | 0.84315
6.22 | 0.7177 | 0.7955 | 0.7955 | 0.8244 | 0.8244 | 0.8155 | 0.8155 | 0.8433
6.23 | 0.71805 | 0.79575 | 0.79575 | 0.8246 | 0.8246 | 0.81575 | 0.81575 | 0.84345
6.24 | 0.7184 | 0.796 | 0.796 | 0.8248 | 0.8248 | 0.816 | 0.816 | 0.8436
6.25 | 0.71875 | 0.79625 | 0.79625 | 0.825 | 0.825 | 0.81625 | 0.81625 | 0.84375
6.26 | 0.7191 | 0.7965 | 0.7965 | 0.8252 | 0.8252 | 0.8165 | 0.8165 | 0.8439
6.27 | 0.71945 | 0.79675 | 0.79675 | 0.8254 | 0.8254 | 0.81675 | 0.81675 | 0.84405
6.28 | 0.7198 | 0.797 | 0.797 | 0.8256 | 0.8256 | 0.817 | 0.817 | 0.8442
6.29 | 0.72015 | 0.79725 | 0.79725 | 0.8258 | 0.8258 | 0.81725 | 0.81725 | 0.84435
6.3 | 0.7205 | 0.7975 | 0.7975 | 0.826 | 0.826 | 0.8175 | 0.8175 | 0.8445
6.31 | 0.72085 | 0.79775 | 0.79775 | 0.8262 | 0.8262 | 0.81775 | 0.81775 | 0.84465
6.32 | 0.7212 | 0.798 | 0.798 | 0.8264 | 0.8264 | 0.818 | 0.818 | 0.8448
6.33 | 0.72155 | 0.79825 | 0.79825 | 0.8266 | 0.8266 | 0.81825 | 0.81825 | 0.84495
6.34 | 0.7219 | 0.7985 | 0.7985 | 0.8268 | 0.8268 | 0.8185 | 0.8185 | 0.8451
6.35 | 0.72225 | 0.79875 | 0.79875 | 0.827 | 0.827 | 0.81875 | 0.81875 | 0.84525
6.36 | 0.7226 | 0.799 | 0.799 | 0.8272 | 0.8272 | 0.819 | 0.819 | 0.8454
6.37 | 0.72295 | 0.79925 | 0.79925 | 0.8274 | 0.8274 | 0.81925 | 0.81925 | 0.84555
6.38 | 0.7233 | 0.7995 | 0.7995 | 0.8276 | 0.8276 | 0.8195 | 0.8195 | 0.8457
6.39 | 0.72365 | 0.79975 | 0.79975 | 0.8278 | 0.8278 | 0.81975 | 0.81975 | 0.84585
6.4 | 0.724 | 0.8 | 0.8 | 0.828 | 0.828 | 0.82 | 0.82 | 0.846
6.41 | 0.72435 | 0.80025 | 0.80025 | 0.8282 | 0.8282 | 0.82025 | 0.82025 | 0.84615
6.42 | 0.7247 | 0.8005 | 0.8005 | 0.8284 | 0.8284 | 0.8205 | 0.8205 | 0.8463
6.43 | 0.72505 | 0.80075 | 0.80075 | 0.8286 | 0.8286 | 0.82075 | 0.82075 | 0.84645
6.44 | 0.7254 | 0.801 | 0.801 | 0.8288 | 0.8288 | 0.821 | 0.821 | 0.8466
6.45 | 0.72575 | 0.80125 | 0.80125 | 0.829 | 0.829 | 0.82125 | 0.82125 | 0.84675
6.46 | 0.7261 | 0.8015 | 0.8015 | 0.8292 | 0.8292 | 0.8215 | 0.8215 | 0.8469
6.47 | 0.72645 | 0.80175 | 0.80175 | 0.8294 | 0.8294 | 0.82175 | 0.82175 | 0.84705
6.48 | 0.7268 | 0.802 | 0.802 | 0.8296 | 0.8296 | 0.822 | 0.822 | 0.8472
6.49 | 0.72715 | 0.80225 | 0.80225 | 0.8298 | 0.8298 | 0.82225 | 0.82225 | 0.84735
6.5 | 0.7275 | 0.8025 | 0.8025 | 0.83 | 0.83 | 0.8225 | 0.8225 | 0.8475
6.51 | 0.72785 | 0.80275 | 0.80275 | 0.8302 | 0.8302 | 0.82275 | 0.82275 | 0.84765
6.52 | 0.7282 | 0.803 | 0.803 | 0.8304 | 0.8304 | 0.823 | 0.823 | 0.8478
6.53 | 0.72855 | 0.80325 | 0.80325 | 0.8306 | 0.8306 | 0.82325 | 0.82325 | 0.84795
6.54 | 0.7289 | 0.8035 | 0.8035 | 0.8308 | 0.8308 | 0.8235 | 0.8235 | 0.8481
6.55 | 0.72925 | 0.80375 | 0.80375 | 0.831 | 0.831 | 0.82375 | 0.82375 | 0.84825
6.56 | 0.7296 | 0.804 | 0.804 | 0.8312 | 0.8312 | 0.824 | 0.824 | 0.8484
6.57 | 0.72995 | 0.80425 | 0.80425 | 0.8314 | 0.8314 | 0.82425 | 0.82425 | 0.84855
6.58 | 0.7303 | 0.8045 | 0.8045 | 0.8316 | 0.8316 | 0.8245 | 0.8245 | 0.8487
6.59 | 0.73065 | 0.80475 | 0.80475 | 0.8318 | 0.8318 | 0.82475 | 0.82475 | 0.84885
6.6 | 0.731 | 0.805 | 0.805 | 0.832 | 0.832 | 0.825 | 0.825 | 0.849
6.61 | 0.73135 | 0.80525 | 0.80525 | 0.8322 | 0.8322 | 0.82525 | 0.82525 | 0.84915
6.62 | 0.7317 | 0.8055 | 0.8055 | 0.8324 | 0.8324 | 0.8255 | 0.8255 | 0.8493
6.63 | 0.73205 | 0.80575 | 0.80575 | 0.8326 | 0.8326 | 0.82575 | 0.82575 | 0.84945
6.64 | 0.7324 | 0.806 | 0.806 | 0.8328 | 0.8328 | 0.826 | 0.826 | 0.8496
6.65 | 0.73275 | 0.80625 | 0.80625 | 0.833 | 0.833 | 0.82625 | 0.82625 | 0.84975
6.66 | 0.7331 | 0.8065 | 0.8065 | 0.8332 | 0.8332 | 0.8265 | 0.8265 | 0.8499
6.67 | 0.73345 | 0.80675 | 0.80675 | 0.8334 | 0.8334 | 0.82675 | 0.82675 | 0.85005
6.68 | 0.7338 | 0.807 | 0.807 | 0.8336 | 0.8336 | 0.827 | 0.827 | 0.8502
6.69 | 0.73415 | 0.80725 | 0.80725 | 0.8338 | 0.8338 | 0.82725 | 0.82725 | 0.85035
6.7 | 0.7345 | 0.8075 | 0.8075 | 0.834 | 0.834 | 0.8275 | 0.8275 | 0.8505
6.71 | 0.73485 | 0.80775 | 0.80775 | 0.8342 | 0.8342 | 0.82775 | 0.82775 | 0.85065
6.72 | 0.7352 | 0.808 | 0.808 | 0.8344 | 0.8344 | 0.828 | 0.828 | 0.8508
6.73 | 0.73555 | 0.80825 | 0.80825 | 0.8346 | 0.8346 | 0.82825 | 0.82825 | 0.85095
6.74 | 0.7359 | 0.8085 | 0.8085 | 0.8348 | 0.8348 | 0.8285 | 0.8285 | 0.8511
6.75 | 0.73625 | 0.80875 | 0.80875 | 0.835 | 0.835 | 0.82875 | 0.82875 | 0.85125
6.76 | 0.7366 | 0.809 | 0.809 | 0.8352 | 0.8352 | 0.829 | 0.829 | 0.8514
6.77 | 0.73695 | 0.80925 | 0.80925 | 0.8354 | 0.8354 | 0.82925 | 0.82925 | 0.85155
6.78 | 0.7373 | 0.8095 | 0.8095 | 0.8356 | 0.8356 | 0.8295 | 0.8295 | 0.8517
6.79 | 0.73765 | 0.80975 | 0.80975 | 0.8358 | 0.8358 | 0.82975 | 0.82975 | 0.85185
6.8 | 0.738 | 0.81 | 0.81 | 0.836 | 0.836 | 0.83 | 0.83 | 0.852
6.81 | 0.73835 | 0.81025 | 0.81025 | 0.8362 | 0.8362 | 0.83025 | 0.83025 | 0.85215
6.82 | 0.7387 | 0.8105 | 0.8105 | 0.8364 | 0.8364 | 0.8305 | 0.8305 | 0.8523
6.83 | 0.73905 | 0.81075 | 0.81075 | 0.8366 | 0.8366 | 0.83075 | 0.83075 | 0.85245
6.84 | 0.7394 | 0.811 | 0.811 | 0.8368 | 0.8368 | 0.831 | 0.831 | 0.8526
6.85 | 0.73975 | 0.81125 | 0.81125 | 0.837 | 0.837 | 0.83125 | 0.83125 | 0.85275
6.86 | 0.7401 | 0.8115 | 0.8115 | 0.8372 | 0.8372 | 0.8315 | 0.8315 | 0.8529
6.87 | 0.74045 | 0.81175 | 0.81175 | 0.8374 | 0.8374 | 0.83175 | 0.83175 | 0.85305
6.88 | 0.7408 | 0.812 | 0.812 | 0.8376 | 0.8376 | 0.832 | 0.832 | 0.8532
6.89 | 0.74115 | 0.81225 | 0.81225 | 0.8378 | 0.8378 | 0.83225 | 0.83225 | 0.85335
6.9 | 0.7415 | 0.8125 | 0.8125 | 0.838 | 0.838 | 0.8325 | 0.8325 | 0.8535
6.91 | 0.74185 | 0.81275 | 0.81275 | 0.8382 | 0.8382 | 0.83275 | 0.83275 | 0.85365
6.92 | 0.7422 | 0.813 | 0.813 | 0.8384 | 0.8384 | 0.833 | 0.833 | 0.8538
6.93 | 0.74255 | 0.81325 | 0.81325 | 0.8386 | 0.8386 | 0.83325 | 0.83325 | 0.85395
6.94 | 0.7429 | 0.8135 | 0.8135 | 0.8388 | 0.8388 | 0.8335 | 0.8335 | 0.8541
6.95 | 0.74325 | 0.81375 | 0.81375 | 0.839 | 0.839 | 0.83375 | 0.83375 | 0.85425
6.96 | 0.7436 | 0.814 | 0.814 | 0.8392 | 0.8392 | 0.834 | 0.834 | 0.8544
6.97 | 0.74395 | 0.81425 | 0.81425 | 0.8394 | 0.8394 | 0.83425 | 0.83425 | 0.85455
6.98 | 0.7443 | 0.8145 | 0.8145 | 0.8396 | 0.8396 | 0.8345 | 0.8345 | 0.8547
6.99 | 0.74465 | 0.81475 | 0.81475 | 0.8398 | 0.8398 | 0.83475 | 0.83475 | 0.85485
7 | 0.745 | 0.815 | 0.815 | 0.84 | 0.84 | 0.835 | 0.835 | 0.855
7.01 | 0.74535 | 0.81525 | 0.81525 | 0.8402 | 0.8402 | 0.83525 | 0.83525 | 0.85515
7.02 | 0.7457 | 0.8155 | 0.8155 | 0.8404 | 0.8404 | 0.8355 | 0.8355 | 0.8553
7.03 | 0.74605 | 0.81575 | 0.81575 | 0.8406 | 0.8406 | 0.83575 | 0.83575 | 0.85545
7.04 | 0.7464 | 0.816 | 0.816 | 0.8408 | 0.8408 | 0.836 | 0.836 | 0.8556
7.05 | 0.74675 | 0.81625 | 0.81625 | 0.841 | 0.841 | 0.83625 | 0.83625 | 0.85575
7.06 | 0.7471 | 0.8165 | 0.8165 | 0.8412 | 0.8412 | 0.8365 | 0.8365 | 0.8559
7.07 | 0.74745 | 0.81675 | 0.81675 | 0.8414 | 0.8414 | 0.83675 | 0.83675 | 0.85605
7.08 | 0.7478 | 0.817 | 0.817 | 0.8416 | 0.8416 | 0.837 | 0.837 | 0.8562
7.09 | 0.74815 | 0.81725 | 0.81725 | 0.8418 | 0.8418 | 0.83725 | 0.83725 | 0.85635
7.1 | 0.7485 | 0.8175 | 0.8175 | 0.842 | 0.842 | 0.8375 | 0.8375 | 0.8565
7.11 | 0.74885 | 0.81775 | 0.81775 | 0.8422 | 0.8422 | 0.83775 | 0.83775 | 0.85665
7.12 | 0.7492 | 0.818 | 0.818 | 0.8424 | 0.8424 | 0.838 | 0.838 | 0.8568
7.13 | 0.74955 | 0.81825 | 0.81825 | 0.8426 | 0.8426 | 0.83825 | 0.83825 | 0.85695
7.14 | 0.7499 | 0.8185 | 0.8185 | 0.8428 | 0.8428 | 0.8385 | 0.8385 | 0.8571
7.15 | 0.75025 | 0.81875 | 0.81875 | 0.843 | 0.843 | 0.83875 | 0.83875 | 0.85725
7.16 | 0.7506 | 0.819 | 0.819 | 0.8432 | 0.8432 | 0.839 | 0.839 | 0.8574
7.17 | 0.75095 | 0.81925 | 0.81925 | 0.8434 | 0.8434 | 0.83925 | 0.83925 | 0.85755
7.18 | 0.7513 | 0.8195 | 0.8195 | 0.8436 | 0.8436 | 0.8395 | 0.8395 | 0.8577
7.19 | 0.75165 | 0.81975 | 0.81975 | 0.8438 | 0.8438 | 0.83975 | 0.83975 | 0.85785
7.2 | 0.752 | 0.82 | 0.82 | 0.844 | 0.844 | 0.84 | 0.84 | 0.858
7.21 | 0.75235 | 0.82025 | 0.82025 | 0.8442 | 0.8442 | 0.84025 | 0.84025 | 0.85815
7.22 | 0.7527 | 0.8205 | 0.8205 | 0.8444 | 0.8444 | 0.8405 | 0.8405 | 0.8583
7.23 | 0.75305 | 0.82075 | 0.82075 | 0.8446 | 0.8446 | 0.84075 | 0.84075 | 0.85845
7.24 | 0.7534 | 0.821 | 0.821 | 0.8448 | 0.8448 | 0.841 | 0.841 | 0.8586
7.25 | 0.75375 | 0.82125 | 0.82125 | 0.845 | 0.845 | 0.84125 | 0.84125 | 0.85875
7.26 | 0.7541 | 0.8215 | 0.8215 | 0.8452 | 0.8452 | 0.8415 | 0.8415 | 0.8589
7.27 | 0.75445 | 0.82175 | 0.82175 | 0.8454 | 0.8454 | 0.84175 | 0.84175 | 0.85905
7.28 | 0.7548 | 0.822 | 0.822 | 0.8456 | 0.8456 | 0.842 | 0.842 | 0.8592
7.29 | 0.75515 | 0.82225 | 0.82225 | 0.8458 | 0.8458 | 0.84225 | 0.84225 | 0.85935
7.3 | 0.7555 | 0.8225 | 0.8225 | 0.846 | 0.846 | 0.8425 | 0.8425 | 0.8595
7.31 | 0.75585 | 0.82275 | 0.82275 | 0.8462 | 0.8462 | 0.84275 | 0.84275 | 0.85965
7.32 | 0.7562 | 0.823 | 0.823 | 0.8464 | 0.8464 | 0.843 | 0.843 | 0.8598
7.33 | 0.75655 | 0.82325 | 0.82325 | 0.8466 | 0.8466 | 0.84325 | 0.84325 | 0.85995
7.34 | 0.7569 | 0.8235 | 0.8235 | 0.8468 | 0.8468 | 0.8435 | 0.8435 | 0.8601
7.35 | 0.75725 | 0.82375 | 0.82375 | 0.847 | 0.847 | 0.84375 | 0.84375 | 0.86025
7.36 | 0.7576 | 0.824 | 0.824 | 0.8472 | 0.8472 | 0.844 | 0.844 | 0.8604
7.37 | 0.75795 | 0.82425 | 0.82425 | 0.8474 | 0.8474 | 0.84425 | 0.84425 | 0.86055
7.38 | 0.7583 | 0.8245 | 0.8245 | 0.8476 | 0.8476 | 0.8445 | 0.8445 | 0.8607
7.39 | 0.75865 | 0.82475 | 0.82475 | 0.8478 | 0.8478 | 0.84475 | 0.84475 | 0.86085
7.4 | 0.759 | 0.825 | 0.825 | 0.848 | 0.848 | 0.845 | 0.845 | 0.861
7.41 | 0.75935 | 0.82525 | 0.82525 | 0.8482 | 0.8482 | 0.84525 | 0.84525 | 0.86115
7.42 | 0.7597 | 0.8255 | 0.8255 | 0.8484 | 0.8484 | 0.8455 | 0.8455 | 0.8613
7.43 | 0.76005 | 0.82575 | 0.82575 | 0.8486 | 0.8486 | 0.84575 | 0.84575 | 0.86145
7.44 | 0.7604 | 0.826 | 0.826 | 0.8488 | 0.8488 | 0.846 | 0.846 | 0.8616
7.45 | 0.76075 | 0.82625 | 0.82625 | 0.849 | 0.849 | 0.84625 | 0.84625 | 0.86175
7.46 | 0.7611 | 0.8265 | 0.8265 | 0.8492 | 0.8492 | 0.8465 | 0.8465 | 0.8619
7.47 | 0.76145 | 0.82675 | 0.82675 | 0.8494 | 0.8494 | 0.84675 | 0.84675 | 0.86205
7.48 | 0.7618 | 0.827 | 0.827 | 0.8496 | 0.8496 | 0.847 | 0.847 | 0.8622
7.49 | 0.76215 | 0.82725 | 0.82725 | 0.8498 | 0.8498 | 0.84725 | 0.84725 | 0.86235
7.5 | 0.7625 | 0.8275 | 0.8275 | 0.85 | 0.85 | 0.8475 | 0.8475 | 0.8625
7.51 | 0.76285 | 0.82775 | 0.82775 | 0.8502 | 0.8502 | 0.84775 | 0.84775 | 0.86265
7.52 | 0.7632 | 0.828 | 0.828 | 0.8504 | 0.8504 | 0.848 | 0.848 | 0.8628
7.53 | 0.76355 | 0.82825 | 0.82825 | 0.8506 | 0.8506 | 0.84825 | 0.84825 | 0.86295
7.54 | 0.7639 | 0.8285 | 0.8285 | 0.8508 | 0.8508 | 0.8485 | 0.8485 | 0.8631
7.55 | 0.76425 | 0.82875 | 0.82875 | 0.851 | 0.851 | 0.84875 | 0.84875 | 0.86325
7.56 | 0.7646 | 0.829 | 0.829 | 0.8512 | 0.8512 | 0.849 | 0.849 | 0.8634
7.57 | 0.76495 | 0.82925 | 0.82925 | 0.8514 | 0.8514 | 0.84925 | 0.84925 | 0.86355
7.58 | 0.7653 | 0.8295 | 0.8295 | 0.8516 | 0.8516 | 0.8495 | 0.8495 | 0.8637
7.59 | 0.76565 | 0.82975 | 0.82975 | 0.8518 | 0.8518 | 0.84975 | 0.84975 | 0.86385
7.6 | 0.766 | 0.83 | 0.83 | 0.852 | 0.852 | 0.85 | 0.85 | 0.864
7.61 | 0.76635 | 0.83025 | 0.83025 | 0.8522 | 0.8522 | 0.85025 | 0.85025 | 0.86415
7.62 | 0.7667 | 0.8305 | 0.8305 | 0.8524 | 0.8524 | 0.8505 | 0.8505 | 0.8643
7.63 | 0.76705 | 0.83075 | 0.83075 | 0.8526 | 0.8526 | 0.85075 | 0.85075 | 0.86445
7.64 | 0.7674 | 0.831 | 0.831 | 0.8528 | 0.8528 | 0.851 | 0.851 | 0.8646
7.65 | 0.76775 | 0.83125 | 0.83125 | 0.853 | 0.853 | 0.85125 | 0.85125 | 0.86475
7.66 | 0.7681 | 0.8315 | 0.8315 | 0.8532 | 0.8532 | 0.8515 | 0.8515 | 0.8649
7.67 | 0.76845 | 0.83175 | 0.83175 | 0.8534 | 0.8534 | 0.85175 | 0.85175 | 0.86505
7.68 | 0.7688 | 0.832 | 0.832 | 0.8536 | 0.8536 | 0.852 | 0.852 | 0.8652
7.69 | 0.76915 | 0.83225 | 0.83225 | 0.8538 | 0.8538 | 0.85225 | 0.85225 | 0.86535
7.7 | 0.7695 | 0.8325 | 0.8325 | 0.854 | 0.854 | 0.8525 | 0.8525 | 0.8655
7.71 | 0.76985 | 0.83275 | 0.83275 | 0.8542 | 0.8542 | 0.85275 | 0.85275 | 0.86565
7.72 | 0.7702 | 0.833 | 0.833 | 0.8544 | 0.8544 | 0.853 | 0.853 | 0.8658
7.73 | 0.77055 | 0.83325 | 0.83325 | 0.8546 | 0.8546 | 0.85325 | 0.85325 | 0.86595
7.74 | 0.7709 | 0.8335 | 0.8335 | 0.8548 | 0.8548 | 0.8535 | 0.8535 | 0.8661
7.75 | 0.77125 | 0.83375 | 0.83375 | 0.855 | 0.855 | 0.85375 | 0.85375 | 0.86625
7.76 | 0.7716 | 0.834 | 0.834 | 0.8552 | 0.8552 | 0.854 | 0.854 | 0.8664
7.77 | 0.77195 | 0.83425 | 0.83425 | 0.8554 | 0.8554 | 0.85425 | 0.85425 | 0.86655
7.78 | 0.7723 | 0.8345 | 0.8345 | 0.8556 | 0.8556 | 0.8545 | 0.8545 | 0.8667
7.79 | 0.77265 | 0.83475 | 0.83475 | 0.8558 | 0.8558 | 0.85475 | 0.85475 | 0.86685
7.8 | 0.773 | 0.835 | 0.835 | 0.856 | 0.856 | 0.855 | 0.855 | 0.867
7.81 | 0.77335 | 0.83525 | 0.83525 | 0.8562 | 0.8562 | 0.85525 | 0.85525 | 0.86715
7.82 | 0.7737 | 0.8355 | 0.8355 | 0.8564 | 0.8564 | 0.8555 | 0.8555 | 0.8673
7.83 | 0.77405 | 0.83575 | 0.83575 | 0.8566 | 0.8566 | 0.85575 | 0.85575 | 0.86745
7.84 | 0.7744 | 0.836 | 0.836 | 0.8568 | 0.8568 | 0.856 | 0.856 | 0.8676
7.85 | 0.77475 | 0.83625 | 0.83625 | 0.857 | 0.857 | 0.85625 | 0.85625 | 0.86775
7.86 | 0.7751 | 0.8365 | 0.8365 | 0.8572 | 0.8572 | 0.8565 | 0.8565 | 0.8679
7.87 | 0.77545 | 0.83675 | 0.83675 | 0.8574 | 0.8574 | 0.85675 | 0.85675 | 0.86805
7.88 | 0.7758 | 0.837 | 0.837 | 0.8576 | 0.8576 | 0.857 | 0.857 | 0.8682
7.89 | 0.77615 | 0.83725 | 0.83725 | 0.8578 | 0.8578 | 0.85725 | 0.85725 | 0.86835
7.9 | 0.7765 | 0.8375 | 0.8375 | 0.858 | 0.858 | 0.8575 | 0.8575 | 0.8685
7.91 | 0.77685 | 0.83775 | 0.83775 | 0.8582 | 0.8582 | 0.85775 | 0.85775 | 0.86865
7.92 | 0.7772 | 0.838 | 0.838 | 0.8584 | 0.8584 | 0.858 | 0.858 | 0.8688
7.93 | 0.77755 | 0.83825 | 0.83825 | 0.8586 | 0.8586 | 0.85825 | 0.85825 | 0.86895
7.94 | 0.7779 | 0.8385 | 0.8385 | 0.8588 | 0.8588 | 0.8585 | 0.8585 | 0.8691
7.95 | 0.77825 | 0.83875 | 0.83875 | 0.859 | 0.859 | 0.85875 | 0.85875 | 0.86925
7.96 | 0.7786 | 0.839 | 0.839 | 0.8592 | 0.8592 | 0.859 | 0.859 | 0.8694
7.97 | 0.77895 | 0.83925 | 0.83925 | 0.8594 | 0.8594 | 0.85925 | 0.85925 | 0.86955
7.98 | 0.7793 | 0.8395 | 0.8395 | 0.8596 | 0.8596 | 0.8595 | 0.8595 | 0.8697
7.99 | 0.77965 | 0.83975 | 0.83975 | 0.8598 | 0.8598 | 0.85975 | 0.85975 | 0.86985
8 | 0.78 | 0.84 | 0.84 | 0.86 | 0.86 | 0.86 | 0.86 | 0.87 | 0.01 | 0.01 | 0.01 | 0.01 | 0.01
8.01 | 0.7801 | 0.8401 | 0.8401 | 0.8601 | 0.8601 | 0.8601 | 0.8601 | 0.8701 | 0.7 | 0.76 | 0.78 | 0.78 | 0.79
8.02 | 0.7802 | 0.8402 | 0.8402 | 0.8602 | 0.8602 | 0.8602 | 0.8602 | 0.8702
8.03 | 0.7803 | 0.8403 | 0.8403 | 0.8603 | 0.8603 | 0.8603 | 0.8603 | 0.8703
8.04 | 0.7804 | 0.8404 | 0.8404 | 0.8604 | 0.8604 | 0.8604 | 0.8604 | 0.8704
8.05 | 0.7805 | 0.8405 | 0.8405 | 0.8605 | 0.8605 | 0.8605 | 0.8605 | 0.8705
8.06 | 0.7806 | 0.8406 | 0.8406 | 0.8606 | 0.8606 | 0.8606 | 0.8606 | 0.8706
8.07 | 0.7807 | 0.8407 | 0.8407 | 0.8607 | 0.8607 | 0.8607 | 0.8607 | 0.8707
8.08 | 0.7808 | 0.8408 | 0.8408 | 0.8608 | 0.8608 | 0.8608 | 0.8608 | 0.8708
8.09 | 0.7809 | 0.8409 | 0.8409 | 0.8609 | 0.8609 | 0.8609 | 0.8609 | 0.8709
8.1 | 0.781 | 0.841 | 0.841 | 0.861 | 0.861 | 0.861 | 0.861 | 0.871
8.11 | 0.7811 | 0.8411 | 0.8411 | 0.8611 | 0.8611 | 0.8611 | 0.8611 | 0.8711
8.12 | 0.7812 | 0.8412 | 0.8412 | 0.8612 | 0.8612 | 0.8612 | 0.8612 | 0.8712
8.13 | 0.7813 | 0.8413 | 0.8413 | 0.8613 | 0.8613 | 0.8613 | 0.8613 | 0.8713
8.14 | 0.7814 | 0.8414 | 0.8414 | 0.8614 | 0.8614 | 0.8614 | 0.8614 | 0.8714
8.15 | 0.7815 | 0.8415 | 0.8415 | 0.8615 | 0.8615 | 0.8615 | 0.8615 | 0.8715
8.16 | 0.7816 | 0.8416 | 0.8416 | 0.8616 | 0.8616 | 0.8616 | 0.8616 | 0.8716
8.17 | 0.7817 | 0.8417 | 0.8417 | 0.8617 | 0.8617 | 0.8617 | 0.8617 | 0.8717
8.18 | 0.7818 | 0.8418 | 0.8418 | 0.8618 | 0.8618 | 0.8618 | 0.8618 | 0.8718
8.19 | 0.7819 | 0.8419 | 0.8419 | 0.8619 | 0.8619 | 0.8619 | 0.8619 | 0.8719
8.2 | 0.782 | 0.842 | 0.842 | 0.862 | 0.862 | 0.862 | 0.862 | 0.872
8.21 | 0.7821 | 0.8421 | 0.8421 | 0.8621 | 0.8621 | 0.8621 | 0.8621 | 0.8721
8.22 | 0.7822 | 0.8422 | 0.8422 | 0.8622 | 0.8622 | 0.8622 | 0.8622 | 0.8722
8.23 | 0.7823 | 0.8423 | 0.8423 | 0.8623 | 0.8623 | 0.8623 | 0.8623 | 0.8723
8.24 | 0.7824 | 0.8424 | 0.8424 | 0.8624 | 0.8624 | 0.8624 | 0.8624 | 0.8724
8.25 | 0.7825 | 0.8425 | 0.8425 | 0.8625 | 0.8625 | 0.8625 | 0.8625 | 0.8725
8.26 | 0.7826 | 0.8426 | 0.8426 | 0.8626 | 0.8626 | 0.8626 | 0.8626 | 0.8726
8.27 | 0.7827 | 0.8427 | 0.8427 | 0.8627 | 0.8627 | 0.8627 | 0.8627 | 0.8727
8.28 | 0.7828 | 0.8428 | 0.8428 | 0.8628 | 0.8628 | 0.8628 | 0.8628 | 0.8728
8.29 | 0.7829 | 0.8429 | 0.8429 | 0.8629 | 0.8629 | 0.8629 | 0.8629 | 0.8729
8.3 | 0.783 | 0.843 | 0.843 | 0.863 | 0.863 | 0.863 | 0.863 | 0.873
8.31 | 0.7831 | 0.8431 | 0.8431 | 0.8631 | 0.8631 | 0.8631 | 0.8631 | 0.8731
8.32 | 0.7832 | 0.8432 | 0.8432 | 0.8632 | 0.8632 | 0.8632 | 0.8632 | 0.8732
8.33 | 0.7833 | 0.8433 | 0.8433 | 0.8633 | 0.8633 | 0.8633 | 0.8633 | 0.8733
8.34 | 0.7834 | 0.8434 | 0.8434 | 0.8634 | 0.8634 | 0.8634 | 0.8634 | 0.8734
8.35 | 0.7835 | 0.8435 | 0.8435 | 0.8635 | 0.8635 | 0.8635 | 0.8635 | 0.8735
8.36 | 0.7836 | 0.8436 | 0.8436 | 0.8636 | 0.8636 | 0.8636 | 0.8636 | 0.8736
8.37 | 0.7837 | 0.8437 | 0.8437 | 0.8637 | 0.8637 | 0.8637 | 0.8637 | 0.8737
8.38 | 0.7838 | 0.8438 | 0.8438 | 0.8638 | 0.8638 | 0.8638 | 0.8638 | 0.8738
8.39 | 0.7839 | 0.8439 | 0.8439 | 0.8639 | 0.8639 | 0.8639 | 0.8639 | 0.8739
8.4 | 0.784 | 0.844 | 0.844 | 0.864 | 0.864 | 0.864 | 0.864 | 0.874
8.41 | 0.7841 | 0.8441 | 0.8441 | 0.8641 | 0.8641 | 0.8641 | 0.8641 | 0.8741
8.42 | 0.7842 | 0.8442 | 0.8442 | 0.8642 | 0.8642 | 0.8642 | 0.8642 | 0.8742
8.43 | 0.7843 | 0.8443 | 0.8443 | 0.8643 | 0.8643 | 0.8643 | 0.8643 | 0.8743
8.44 | 0.7844 | 0.8444 | 0.8444 | 0.8644 | 0.8644 | 0.8644 | 0.8644 | 0.8744
8.45 | 0.7845 | 0.8445 | 0.8445 | 0.8645 | 0.8645 | 0.8645 | 0.8645 | 0.8745
8.46 | 0.7846 | 0.8446 | 0.8446 | 0.8646 | 0.8646 | 0.8646 | 0.8646 | 0.8746
8.47 | 0.7847 | 0.8447 | 0.8447 | 0.8647 | 0.8647 | 0.8647 | 0.8647 | 0.8747
8.48 | 0.7848 | 0.8448 | 0.8448 | 0.8648 | 0.8648 | 0.8648 | 0.8648 | 0.8748
8.49 | 0.7849 | 0.8449 | 0.8449 | 0.8649 | 0.8649 | 0.8649 | 0.8649 | 0.8749
8.5 | 0.785 | 0.845 | 0.845 | 0.865 | 0.865 | 0.865 | 0.865 | 0.875
8.51 | 0.7851 | 0.8451 | 0.8451 | 0.8651 | 0.8651 | 0.8651 | 0.8651 | 0.8751
8.52 | 0.7852 | 0.8452 | 0.8452 | 0.8652 | 0.8652 | 0.8652 | 0.8652 | 0.8752
8.53 | 0.7853 | 0.8453 | 0.8453 | 0.8653 | 0.8653 | 0.8653 | 0.8653 | 0.8753
8.54 | 0.7854 | 0.8454 | 0.8454 | 0.8654 | 0.8654 | 0.8654 | 0.8654 | 0.8754
8.55 | 0.7855 | 0.8455 | 0.8455 | 0.8655 | 0.8655 | 0.8655 | 0.8655 | 0.8755
8.56 | 0.7856 | 0.8456 | 0.8456 | 0.8656 | 0.8656 | 0.8656 | 0.8656 | 0.8756
8.57 | 0.7857 | 0.8457 | 0.8457 | 0.8657 | 0.8657 | 0.8657 | 0.8657 | 0.8757
8.58 | 0.7858 | 0.8458 | 0.8458 | 0.8658 | 0.8658 | 0.8658 | 0.8658 | 0.8758
8.59 | 0.7859 | 0.8459 | 0.8459 | 0.8659 | 0.8659 | 0.8659 | 0.8659 | 0.8759
8.6 | 0.786 | 0.846 | 0.846 | 0.866 | 0.866 | 0.866 | 0.866 | 0.876
8.61 | 0.7861 | 0.8461 | 0.8461 | 0.8661 | 0.8661 | 0.8661 | 0.8661 | 0.8761
8.62 | 0.7862 | 0.8462 | 0.8462 | 0.8662 | 0.8662 | 0.8662 | 0.8662 | 0.8762
8.63 | 0.7863 | 0.8463 | 0.8463 | 0.8663 | 0.8663 | 0.8663 | 0.8663 | 0.8763
8.64 | 0.7864 | 0.8464 | 0.8464 | 0.8664 | 0.8664 | 0.8664 | 0.8664 | 0.8764
8.65 | 0.7865 | 0.8465 | 0.8465 | 0.8665 | 0.8665 | 0.8665 | 0.8665 | 0.8765
8.66 | 0.7866 | 0.8466 | 0.8466 | 0.8666 | 0.8666 | 0.8666 | 0.8666 | 0.8766
8.67 | 0.7867 | 0.8467 | 0.8467 | 0.8667 | 0.8667 | 0.8667 | 0.8667 | 0.8767
8.68 | 0.7868 | 0.8468 | 0.8468 | 0.8668 | 0.8668 | 0.8668 | 0.8668 | 0.8768
8.69 | 0.7869 | 0.8469 | 0.8469 | 0.8669 | 0.8669 | 0.8669 | 0.8669 | 0.8769
8.7 | 0.787 | 0.847 | 0.847 | 0.867 | 0.867 | 0.867 | 0.867 | 0.877
8.71 | 0.7871 | 0.8471 | 0.8471 | 0.8671 | 0.8671 | 0.8671 | 0.8671 | 0.8771
8.72 | 0.7872 | 0.8472 | 0.8472 | 0.8672 | 0.8672 | 0.8672 | 0.8672 | 0.8772
8.73 | 0.7873 | 0.8473 | 0.8473 | 0.8673 | 0.8673 | 0.8673 | 0.8673 | 0.8773
8.74 | 0.7874 | 0.8474 | 0.8474 | 0.8674 | 0.8674 | 0.8674 | 0.8674 | 0.8774
8.75 | 0.7875 | 0.8475 | 0.8475 | 0.8675 | 0.8675 | 0.8675 | 0.8675 | 0.8775
8.76 | 0.7876 | 0.8476 | 0.8476 | 0.8676 | 0.8676 | 0.8676 | 0.8676 | 0.8776
8.77 | 0.7877 | 0.8477 | 0.8477 | 0.8677 | 0.8677 | 0.8677 | 0.8677 | 0.8777
8.78 | 0.7878 | 0.8478 | 0.8478 | 0.8678 | 0.8678 | 0.8678 | 0.8678 | 0.8778
8.79 | 0.7879 | 0.8479 | 0.8479 | 0.8679 | 0.8679 | 0.8679 | 0.8679 | 0.8779
8.8 | 0.788 | 0.848 | 0.848 | 0.868 | 0.868 | 0.868 | 0.868 | 0.878
8.81 | 0.7881 | 0.8481 | 0.8481 | 0.8681 | 0.8681 | 0.8681 | 0.8681 | 0.8781
8.82 | 0.7882 | 0.8482 | 0.8482 | 0.8682 | 0.8682 | 0.8682 | 0.8682 | 0.8782
8.83 | 0.7883 | 0.8483 | 0.8483 | 0.8683 | 0.8683 | 0.8683 | 0.8683 | 0.8783
8.84 | 0.7884 | 0.8484 | 0.8484 | 0.8684 | 0.8684 | 0.8684 | 0.8684 | 0.8784
8.85 | 0.7885 | 0.8485 | 0.8485 | 0.8685 | 0.8685 | 0.8685 | 0.8685 | 0.8785
8.86 | 0.7886 | 0.8486 | 0.8486 | 0.8686 | 0.8686 | 0.8686 | 0.8686 | 0.8786
8.87 | 0.7887 | 0.8487 | 0.8487 | 0.8687 | 0.8687 | 0.8687 | 0.8687 | 0.8787
8.88 | 0.7888 | 0.8488 | 0.8488 | 0.8688 | 0.8688 | 0.8688 | 0.8688 | 0.8788
8.89 | 0.7889 | 0.8489 | 0.8489 | 0.8689 | 0.8689 | 0.8689 | 0.8689 | 0.8789
8.9 | 0.789 | 0.849 | 0.849 | 0.869 | 0.869 | 0.869 | 0.869 | 0.879
8.91 | 0.7891 | 0.8491 | 0.8491 | 0.8691 | 0.8691 | 0.8691 | 0.8691 | 0.8791
8.92 | 0.7892 | 0.8492 | 0.8492 | 0.8692 | 0.8692 | 0.8692 | 0.8692 | 0.8792
8.93 | 0.7893 | 0.8493 | 0.8493 | 0.8693 | 0.8693 | 0.8693 | 0.8693 | 0.8793
8.94 | 0.7894 | 0.8494 | 0.8494 | 0.8694 | 0.8694 | 0.8694 | 0.8694 | 0.8794
8.95 | 0.7895 | 0.8495 | 0.8495 | 0.8695 | 0.8695 | 0.8695 | 0.8695 | 0.8795
8.96 | 0.7896 | 0.8496 | 0.8496 | 0.8696 | 0.8696 | 0.8696 | 0.8696 | 0.8796
8.97 | 0.7897 | 0.8497 | 0.8497 | 0.8697 | 0.8697 | 0.8697 | 0.8697 | 0.8797
8.98 | 0.7898 | 0.8498 | 0.8498 | 0.8698 | 0.8698 | 0.8698 | 0.8698 | 0.8798
8.99 | 0.7899 | 0.8499 | 0.8499 | 0.8699 | 0.8699 | 0.8699 | 0.8699 | 0.8799
9 | 0.79 | 0.85 | 0.85 | 0.87 | 0.87 | 0.87 | 0.87 | 0.88
9.01 | 0.7901 | 0.8501 | 0.8501 | 0.8701 | 0.8701 | 0.8701 | 0.8701 | 0.8801
9.02 | 0.7902 | 0.8502 | 0.8502 | 0.8702 | 0.8702 | 0.8702 | 0.8702 | 0.8802
9.03 | 0.7903 | 0.8503 | 0.8503 | 0.8703 | 0.8703 | 0.8703 | 0.8703 | 0.8803
9.04 | 0.7904 | 0.8504 | 0.8504 | 0.8704 | 0.8704 | 0.8704 | 0.8704 | 0.8804
9.05 | 0.7905 | 0.8505 | 0.8505 | 0.8705 | 0.8705 | 0.8705 | 0.8705 | 0.8805
9.06 | 0.7906 | 0.8506 | 0.8506 | 0.8706 | 0.8706 | 0.8706 | 0.8706 | 0.8806
9.07 | 0.7907 | 0.8507 | 0.8507 | 0.8707 | 0.8707 | 0.8707 | 0.8707 | 0.8807
9.08 | 0.7908 | 0.8508 | 0.8508 | 0.8708 | 0.8708 | 0.8708 | 0.8708 | 0.8808
9.09 | 0.7909 | 0.8509 | 0.8509 | 0.8709 | 0.8709 | 0.8709 | 0.8709 | 0.8809
9.1 | 0.791 | 0.851 | 0.851 | 0.871 | 0.871 | 0.871 | 0.871 | 0.881
9.11 | 0.7911 | 0.8511 | 0.8511 | 0.8711 | 0.8711 | 0.8711 | 0.8711 | 0.8811
9.12 | 0.7912 | 0.8512 | 0.8512 | 0.8712 | 0.8712 | 0.8712 | 0.8712 | 0.8812
9.13 | 0.7913 | 0.8513 | 0.8513 | 0.8713 | 0.8713 | 0.8713 | 0.8713 | 0.8813
9.14 | 0.7914 | 0.8514 | 0.8514 | 0.8714 | 0.8714 | 0.8714 | 0.8714 | 0.8814
9.15 | 0.7915 | 0.8515 | 0.8515 | 0.8715 | 0.8715 | 0.8715 | 0.8715 | 0.8815
9.16 | 0.7916 | 0.8516 | 0.8516 | 0.8716 | 0.8716 | 0.8716 | 0.8716 | 0.8816
9.17 | 0.7917 | 0.8517 | 0.8517 | 0.8717 | 0.8717 | 0.8717 | 0.8717 | 0.8817
9.18 | 0.7918 | 0.8518 | 0.8518 | 0.8718 | 0.8718 | 0.8718 | 0.8718 | 0.8818
9.19 | 0.7919 | 0.8519 | 0.8519 | 0.8719 | 0.8719 | 0.8719 | 0.8719 | 0.8819
9.2 | 0.792 | 0.852 | 0.852 | 0.872 | 0.872 | 0.872 | 0.872 | 0.882
9.21 | 0.7921 | 0.8521 | 0.8521 | 0.8721 | 0.8721 | 0.8721 | 0.8721 | 0.8821
9.22 | 0.7922 | 0.8522 | 0.8522 | 0.8722 | 0.8722 | 0.8722 | 0.8722 | 0.8822
9.23 | 0.7923 | 0.8523 | 0.8523 | 0.8723 | 0.8723 | 0.8723 | 0.8723 | 0.8823
9.24 | 0.7924 | 0.8524 | 0.8524 | 0.8724 | 0.8724 | 0.8724 | 0.8724 | 0.8824
9.25 | 0.7925 | 0.8525 | 0.8525 | 0.8725 | 0.8725 | 0.8725 | 0.8725 | 0.8825
9.26 | 0.7926 | 0.8526 | 0.8526 | 0.8726 | 0.8726 | 0.8726 | 0.8726 | 0.8826
9.27 | 0.7927 | 0.8527 | 0.8527 | 0.8727 | 0.8727 | 0.8727 | 0.8727 | 0.8827
9.28 | 0.7928 | 0.8528 | 0.8528 | 0.8728 | 0.8728 | 0.8728 | 0.8728 | 0.8828
9.29 | 0.7929 | 0.8529 | 0.8529 | 0.8729 | 0.8729 | 0.8729 | 0.8729 | 0.8829
9.3 | 0.793 | 0.853 | 0.853 | 0.873 | 0.873 | 0.873 | 0.873 | 0.883
9.31 | 0.7931 | 0.8531 | 0.8531 | 0.8731 | 0.8731 | 0.8731 | 0.8731 | 0.8831
9.32 | 0.7932 | 0.8532 | 0.8532 | 0.8732 | 0.8732 | 0.8732 | 0.8732 | 0.8832
9.33 | 0.7933 | 0.8533 | 0.8533 | 0.8733 | 0.8733 | 0.8733 | 0.8733 | 0.8833
9.34 | 0.7934 | 0.8534 | 0.8534 | 0.8734 | 0.8734 | 0.8734 | 0.8734 | 0.8834
9.35 | 0.7935 | 0.8535 | 0.8535 | 0.8735 | 0.8735 | 0.8735 | 0.8735 | 0.8835
9.36 | 0.7936 | 0.8536 | 0.8536 | 0.8736 | 0.8736 | 0.8736 | 0.8736 | 0.8836
9.37 | 0.7937 | 0.8537 | 0.8537 | 0.8737 | 0.8737 | 0.8737 | 0.8737 | 0.8837
9.38 | 0.7938 | 0.8538 | 0.8538 | 0.8738 | 0.8738 | 0.8738 | 0.8738 | 0.8838
9.39 | 0.7939 | 0.8539 | 0.8539 | 0.8739 | 0.8739 | 0.8739 | 0.8739 | 0.8839
9.4 | 0.794 | 0.854 | 0.854 | 0.874 | 0.874 | 0.874 | 0.874 | 0.884
9.41 | 0.7941 | 0.8541 | 0.8541 | 0.8741 | 0.8741 | 0.8741 | 0.8741 | 0.8841
9.42 | 0.7942 | 0.8542 | 0.8542 | 0.8742 | 0.8742 | 0.8742 | 0.8742 | 0.8842
9.43 | 0.7943 | 0.8543 | 0.8543 | 0.8743 | 0.8743 | 0.8743 | 0.8743 | 0.8843
9.44 | 0.7944 | 0.8544 | 0.8544 | 0.8744 | 0.8744 | 0.8744 | 0.8744 | 0.8844
9.45 | 0.7945 | 0.8545 | 0.8545 | 0.8745 | 0.8745 | 0.8745 | 0.8745 | 0.8845
9.46 | 0.7946 | 0.8546 | 0.8546 | 0.8746 | 0.8746 | 0.8746 | 0.8746 | 0.8846
9.47 | 0.7947 | 0.8547 | 0.8547 | 0.8747 | 0.8747 | 0.8747 | 0.8747 | 0.8847
9.48 | 0.7948 | 0.8548 | 0.8548 | 0.8748 | 0.8748 | 0.8748 | 0.8748 | 0.8848
9.49 | 0.7949 | 0.8549 | 0.8549 | 0.8749 | 0.8749 | 0.8749 | 0.8749 | 0.8849
9.5 | 0.795 | 0.855 | 0.855 | 0.875 | 0.875 | 0.875 | 0.875 | 0.885
9.51 | 0.7951 | 0.8551 | 0.8551 | 0.8751 | 0.8751 | 0.8751 | 0.8751 | 0.8851
9.52 | 0.7952 | 0.8552 | 0.8552 | 0.8752 | 0.8752 | 0.8752 | 0.8752 | 0.8852
9.53 | 0.7953 | 0.8553 | 0.8553 | 0.8753 | 0.8753 | 0.8753 | 0.8753 | 0.8853
9.54 | 0.7954 | 0.8554 | 0.8554 | 0.8754 | 0.8754 | 0.8754 | 0.8754 | 0.8854
9.55 | 0.7955 | 0.8555 | 0.8555 | 0.8755 | 0.8755 | 0.8755 | 0.8755 | 0.8855
9.56 | 0.7956 | 0.8556 | 0.8556 | 0.8756 | 0.8756 | 0.8756 | 0.8756 | 0.8856
9.57 | 0.7957 | 0.8557 | 0.8557 | 0.8757 | 0.8757 | 0.8757 | 0.8757 | 0.8857
9.58 | 0.7958 | 0.8558 | 0.8558 | 0.8758 | 0.8758 | 0.8758 | 0.8758 | 0.8858
9.59 | 0.7959 | 0.8559 | 0.8559 | 0.8759 | 0.8759 | 0.8759 | 0.8759 | 0.8859
9.6 | 0.796 | 0.856 | 0.856 | 0.876 | 0.876 | 0.876 | 0.876 | 0.886
9.61 | 0.7961 | 0.8561 | 0.8561 | 0.8761 | 0.8761 | 0.8761 | 0.8761 | 0.8861
9.62 | 0.7962 | 0.8562 | 0.8562 | 0.8762 | 0.8762 | 0.8762 | 0.8762 | 0.8862
9.63 | 0.7963 | 0.8563 | 0.8563 | 0.8763 | 0.8763 | 0.8763 | 0.8763 | 0.8863
9.64 | 0.7964 | 0.8564 | 0.8564 | 0.8764 | 0.8764 | 0.8764 | 0.8764 | 0.8864
9.65 | 0.7965 | 0.8565 | 0.8565 | 0.8765 | 0.8765 | 0.8765 | 0.8765 | 0.8865
9.66 | 0.7966 | 0.8566 | 0.8566 | 0.8766 | 0.8766 | 0.8766 | 0.8766 | 0.8866
9.67 | 0.7967 | 0.8567 | 0.8567 | 0.8767 | 0.8767 | 0.8767 | 0.8767 | 0.8867
9.68 | 0.7968 | 0.8568 | 0.8568 | 0.8768 | 0.8768 | 0.8768 | 0.8768 | 0.8868
9.69 | 0.7969 | 0.8569 | 0.8569 | 0.8769 | 0.8769 | 0.8769 | 0.8769 | 0.8869
9.7 | 0.797 | 0.857 | 0.857 | 0.877 | 0.877 | 0.877 | 0.877 | 0.887
9.71 | 0.7971 | 0.8571 | 0.8571 | 0.8771 | 0.8771 | 0.8771 | 0.8771 | 0.8871
9.72 | 0.7972 | 0.8572 | 0.8572 | 0.8772 | 0.8772 | 0.8772 | 0.8772 | 0.8872
9.73 | 0.7973 | 0.8573 | 0.8573 | 0.8773 | 0.8773 | 0.8773 | 0.8773 | 0.8873
9.74 | 0.7974 | 0.8574 | 0.8574 | 0.8774 | 0.8774 | 0.8774 | 0.8774 | 0.8874
9.75 | 0.7975 | 0.8575 | 0.8575 | 0.8775 | 0.8775 | 0.8775 | 0.8775 | 0.8875
9.76 | 0.7976 | 0.8576 | 0.8576 | 0.8776 | 0.8776 | 0.8776 | 0.8776 | 0.8876
9.77 | 0.7977 | 0.8577 | 0.8577 | 0.8777 | 0.8777 | 0.8777 | 0.8777 | 0.8877
9.78 | 0.7978 | 0.8578 | 0.8578 | 0.8778 | 0.8778 | 0.8778 | 0.8778 | 0.8878
9.79 | 0.7979 | 0.8579 | 0.8579 | 0.8779 | 0.8779 | 0.8779 | 0.8779 | 0.8879
9.8 | 0.798 | 0.858 | 0.858 | 0.878 | 0.878 | 0.878 | 0.878 | 0.888
9.81 | 0.7981 | 0.8581 | 0.8581 | 0.8781 | 0.8781 | 0.8781 | 0.8781 | 0.8881
9.82 | 0.7982 | 0.8582 | 0.8582 | 0.8782 | 0.8782 | 0.8782 | 0.8782 | 0.8882
9.83 | 0.7983 | 0.8583 | 0.8583 | 0.8783 | 0.8783 | 0.8783 | 0.8783 | 0.8883
9.84 | 0.7984 | 0.8584 | 0.8584 | 0.8784 | 0.8784 | 0.8784 | 0.8784 | 0.8884
9.85 | 0.7985 | 0.8585 | 0.8585 | 0.8785 | 0.8785 | 0.8785 | 0.8785 | 0.8885
9.86 | 0.7986 | 0.8586 | 0.8586 | 0.8786 | 0.8786 | 0.8786 | 0.8786 | 0.8886
9.87 | 0.7987 | 0.8587 | 0.8587 | 0.8787 | 0.8787 | 0.8787 | 0.8787 | 0.8887
9.88 | 0.7988 | 0.8588 | 0.8588 | 0.8788 | 0.8788 | 0.8788 | 0.8788 | 0.8888
9.89 | 0.7989 | 0.8589 | 0.8589 | 0.8789 | 0.8789 | 0.8789 | 0.8789 | 0.8889
9.9 | 0.799 | 0.859 | 0.859 | 0.879 | 0.879 | 0.879 | 0.879 | 0.889
9.91 | 0.7991 | 0.8591 | 0.8591 | 0.8791 | 0.8791 | 0.8791 | 0.8791 | 0.8891
9.92 | 0.7992 | 0.8592 | 0.8592 | 0.8792 | 0.8792 | 0.8792 | 0.8792 | 0.8892
9.93 | 0.7993 | 0.8593 | 0.8593 | 0.8793 | 0.8793 | 0.8793 | 0.8793 | 0.8893
9.94 | 0.7994 | 0.8594 | 0.8594 | 0.8794 | 0.8794 | 0.8794 | 0.8794 | 0.8894
9.95 | 0.7995 | 0.8595 | 0.8595 | 0.8795 | 0.8795 | 0.8795 | 0.8795 | 0.8895
9.96 | 0.7996 | 0.8596 | 0.8596 | 0.8796 | 0.8796 | 0.8796 | 0.8796 | 0.8896
9.97 | 0.7997 | 0.8597 | 0.8597 | 0.8797 | 0.8797 | 0.8797 | 0.8797 | 0.8897
9.98 | 0.7998 | 0.8598 | 0.8598 | 0.8798 | 0.8798 | 0.8798 | 0.8798 | 0.8898
9.99 | 0.7999 | 0.8599 | 0.8599 | 0.8799 | 0.8799 | 0.8799 | 0.8799 | 0.8899
10 | 0.8 | 0.86 | 0.86 | 0.88 | 0.88 | 0.88 | 0.88 | 0.89 | 0.01 | 0.007 | 0.006 | 0.006 | 0.005
10.01 | 0.8001 | 0.86007 | 0.86007 | 0.88006 | 0.88006 | 0.88006 | 0.88006 | 0.89005 | 0.7 | 0.79 | 0.82 | 0.82 | 0.84
10.02 | 0.8002 | 0.86014 | 0.86014 | 0.88012 | 0.88012 | 0.88012 | 0.88012 | 0.8901
10.03 | 0.8003 | 0.86021 | 0.86021 | 0.88018 | 0.88018 | 0.88018 | 0.88018 | 0.89015
10.04 | 0.8004 | 0.86028 | 0.86028 | 0.88024 | 0.88024 | 0.88024 | 0.88024 | 0.8902
10.05 | 0.8005 | 0.86035 | 0.86035 | 0.8803 | 0.8803 | 0.8803 | 0.8803 | 0.89025
10.06 | 0.8006 | 0.86042 | 0.86042 | 0.88036 | 0.88036 | 0.88036 | 0.88036 | 0.8903
10.07 | 0.8007 | 0.86049 | 0.86049 | 0.88042 | 0.88042 | 0.88042 | 0.88042 | 0.89035
10.08 | 0.8008 | 0.86056 | 0.86056 | 0.88048 | 0.88048 | 0.88048 | 0.88048 | 0.8904
10.09 | 0.8009 | 0.86063 | 0.86063 | 0.88054 | 0.88054 | 0.88054 | 0.88054 | 0.89045
10.1 | 0.801 | 0.8607 | 0.8607 | 0.8806 | 0.8806 | 0.8806 | 0.8806 | 0.8905
10.11 | 0.8011 | 0.86077 | 0.86077 | 0.88066 | 0.88066 | 0.88066 | 0.88066 | 0.89055
10.12 | 0.8012 | 0.86084 | 0.86084 | 0.88072 | 0.88072 | 0.88072 | 0.88072 | 0.8906
10.13 | 0.8013 | 0.86091 | 0.86091 | 0.88078 | 0.88078 | 0.88078 | 0.88078 | 0.89065
10.14 | 0.8014 | 0.86098 | 0.86098 | 0.88084 | 0.88084 | 0.88084 | 0.88084 | 0.8907
10.15 | 0.8015 | 0.86105 | 0.86105 | 0.8809 | 0.8809 | 0.8809 | 0.8809 | 0.89075
10.16 | 0.8016 | 0.86112 | 0.86112 | 0.88096 | 0.88096 | 0.88096 | 0.88096 | 0.8908
10.17 | 0.8017 | 0.86119 | 0.86119 | 0.88102 | 0.88102 | 0.88102 | 0.88102 | 0.89085
10.18 | 0.8018 | 0.86126 | 0.86126 | 0.88108 | 0.88108 | 0.88108 | 0.88108 | 0.8909
10.19 | 0.8019 | 0.86133 | 0.86133 | 0.88114 | 0.88114 | 0.88114 | 0.88114 | 0.89095
10.2 | 0.802 | 0.8614 | 0.8614 | 0.8812 | 0.8812 | 0.8812 | 0.8812 | 0.891
10.21 | 0.8021 | 0.86147 | 0.86147 | 0.88126 | 0.88126 | 0.88126 | 0.88126 | 0.89105
10.22 | 0.8022 | 0.86154 | 0.86154 | 0.88132 | 0.88132 | 0.88132 | 0.88132 | 0.8911
10.23 | 0.8023 | 0.86161 | 0.86161 | 0.88138 | 0.88138 | 0.88138 | 0.88138 | 0.89115
10.24 | 0.8024 | 0.86168 | 0.86168 | 0.88144 | 0.88144 | 0.88144 | 0.88144 | 0.8912
10.25 | 0.8025 | 0.86175 | 0.86175 | 0.8815 | 0.8815 | 0.8815 | 0.8815 | 0.89125
10.26 | 0.8026 | 0.86182 | 0.86182 | 0.88156 | 0.88156 | 0.88156 | 0.88156 | 0.8913
10.27 | 0.8027 | 0.86189 | 0.86189 | 0.88162 | 0.88162 | 0.88162 | 0.88162 | 0.89135
10.28 | 0.8028 | 0.86196 | 0.86196 | 0.88168 | 0.88168 | 0.88168 | 0.88168 | 0.8914
10.29 | 0.8029 | 0.86203 | 0.86203 | 0.88174 | 0.88174 | 0.88174 | 0.88174 | 0.89145
10.3 | 0.803 | 0.8621 | 0.8621 | 0.8818 | 0.8818 | 0.8818 | 0.8818 | 0.8915
10.31 | 0.8031 | 0.86217 | 0.86217 | 0.88186 | 0.88186 | 0.88186 | 0.88186 | 0.89155
10.32 | 0.8032 | 0.86224 | 0.86224 | 0.88192 | 0.88192 | 0.88192 | 0.88192 | 0.8916
10.33 | 0.8033 | 0.86231 | 0.86231 | 0.88198 | 0.88198 | 0.88198 | 0.88198 | 0.89165
10.34 | 0.8034 | 0.86238 | 0.86238 | 0.88204 | 0.88204 | 0.88204 | 0.88204 | 0.8917
10.35 | 0.8035 | 0.86245 | 0.86245 | 0.8821 | 0.8821 | 0.8821 | 0.8821 | 0.89175
10.36 | 0.8036 | 0.86252 | 0.86252 | 0.88216 | 0.88216 | 0.88216 | 0.88216 | 0.8918
10.37 | 0.8037 | 0.86259 | 0.86259 | 0.88222 | 0.88222 | 0.88222 | 0.88222 | 0.89185
10.38 | 0.8038 | 0.86266 | 0.86266 | 0.88228 | 0.88228 | 0.88228 | 0.88228 | 0.8919
10.39 | 0.8039 | 0.86273 | 0.86273 | 0.88234 | 0.88234 | 0.88234 | 0.88234 | 0.89195
10.4 | 0.804 | 0.8628 | 0.8628 | 0.8824 | 0.8824 | 0.8824 | 0.8824 | 0.892
10.41 | 0.8041 | 0.86287 | 0.86287 | 0.88246 | 0.88246 | 0.88246 | 0.88246 | 0.89205
10.42 | 0.8042 | 0.86294 | 0.86294 | 0.88252 | 0.88252 | 0.88252 | 0.88252 | 0.8921
10.43 | 0.8043 | 0.86301 | 0.86301 | 0.88258 | 0.88258 | 0.88258 | 0.88258 | 0.89215
10.44 | 0.8044 | 0.86308 | 0.86308 | 0.88264 | 0.88264 | 0.88264 | 0.88264 | 0.8922
10.45 | 0.8045 | 0.86315 | 0.86315 | 0.8827 | 0.8827 | 0.8827 | 0.8827 | 0.89225
10.46 | 0.8046 | 0.86322 | 0.86322 | 0.88276 | 0.88276 | 0.88276 | 0.88276 | 0.8923
10.47 | 0.8047 | 0.86329 | 0.86329 | 0.88282 | 0.88282 | 0.88282 | 0.88282 | 0.89235
10.48 | 0.8048 | 0.86336 | 0.86336 | 0.88288 | 0.88288 | 0.88288 | 0.88288 | 0.8924
10.49 | 0.8049 | 0.86343 | 0.86343 | 0.88294 | 0.88294 | 0.88294 | 0.88294 | 0.89245
10.5 | 0.805 | 0.8635 | 0.8635 | 0.883 | 0.883 | 0.883 | 0.883 | 0.8925
10.51 | 0.8051 | 0.86357 | 0.86357 | 0.88306 | 0.88306 | 0.88306 | 0.88306 | 0.89255
10.52 | 0.8052 | 0.86364 | 0.86364 | 0.88312 | 0.88312 | 0.88312 | 0.88312 | 0.8926
10.53 | 0.8053 | 0.86371 | 0.86371 | 0.88318 | 0.88318 | 0.88318 | 0.88318 | 0.89265
10.54 | 0.8054 | 0.86378 | 0.86378 | 0.88324 | 0.88324 | 0.88324 | 0.88324 | 0.8927
10.55 | 0.8055 | 0.86385 | 0.86385 | 0.8833 | 0.8833 | 0.8833 | 0.8833 | 0.89275
10.56 | 0.8056 | 0.86392 | 0.86392 | 0.88336 | 0.88336 | 0.88336 | 0.88336 | 0.8928
10.57 | 0.8057 | 0.86399 | 0.86399 | 0.88342 | 0.88342 | 0.88342 | 0.88342 | 0.89285
10.58 | 0.8058 | 0.86406 | 0.86406 | 0.88348 | 0.88348 | 0.88348 | 0.88348 | 0.8929
10.59 | 0.8059 | 0.86413 | 0.86413 | 0.88354 | 0.88354 | 0.88354 | 0.88354 | 0.89295
10.6 | 0.806 | 0.8642 | 0.8642 | 0.8836 | 0.8836 | 0.8836 | 0.8836 | 0.893
10.61 | 0.8061 | 0.86427 | 0.86427 | 0.88366 | 0.88366 | 0.88366 | 0.88366 | 0.89305
10.62 | 0.8062 | 0.86434 | 0.86434 | 0.88372 | 0.88372 | 0.88372 | 0.88372 | 0.8931
10.63 | 0.8063 | 0.86441 | 0.86441 | 0.88378 | 0.88378 | 0.88378 | 0.88378 | 0.89315
10.64 | 0.8064 | 0.86448 | 0.86448 | 0.88384 | 0.88384 | 0.88384 | 0.88384 | 0.8932
10.65 | 0.8065 | 0.86455 | 0.86455 | 0.8839 | 0.8839 | 0.8839 | 0.8839 | 0.89325
10.66 | 0.8066 | 0.86462 | 0.86462 | 0.88396 | 0.88396 | 0.88396 | 0.88396 | 0.8933
10.67 | 0.8067 | 0.86469 | 0.86469 | 0.88402 | 0.88402 | 0.88402 | 0.88402 | 0.89335
10.68 | 0.8068 | 0.86476 | 0.86476 | 0.88408 | 0.88408 | 0.88408 | 0.88408 | 0.8934
10.69 | 0.8069 | 0.86483 | 0.86483 | 0.88414 | 0.88414 | 0.88414 | 0.88414 | 0.89345
10.7 | 0.807 | 0.8649 | 0.8649 | 0.8842 | 0.8842 | 0.8842 | 0.8842 | 0.8935
10.71 | 0.8071 | 0.86497 | 0.86497 | 0.88426 | 0.88426 | 0.88426 | 0.88426 | 0.89355
10.72 | 0.8072 | 0.86504 | 0.86504 | 0.88432 | 0.88432 | 0.88432 | 0.88432 | 0.8936
10.73 | 0.8073 | 0.86511 | 0.86511 | 0.88438 | 0.88438 | 0.88438 | 0.88438 | 0.89365
10.74 | 0.8074 | 0.86518 | 0.86518 | 0.88444 | 0.88444 | 0.88444 | 0.88444 | 0.8937
10.75 | 0.8075 | 0.86525 | 0.86525 | 0.8845 | 0.8845 | 0.8845 | 0.8845 | 0.89375
10.76 | 0.8076 | 0.86532 | 0.86532 | 0.88456 | 0.88456 | 0.88456 | 0.88456 | 0.8938
10.77 | 0.8077 | 0.86539 | 0.86539 | 0.88462 | 0.88462 | 0.88462 | 0.88462 | 0.89385
10.78 | 0.8078 | 0.86546 | 0.86546 | 0.88468 | 0.88468 | 0.88468 | 0.88468 | 0.8939
10.79 | 0.8079 | 0.86553 | 0.86553 | 0.88474 | 0.88474 | 0.88474 | 0.88474 | 0.89395
10.8 | 0.808 | 0.8656 | 0.8656 | 0.8848 | 0.8848 | 0.8848 | 0.8848 | 0.894
10.81 | 0.8081 | 0.86567 | 0.86567 | 0.88486 | 0.88486 | 0.88486 | 0.88486 | 0.89405
10.82 | 0.8082 | 0.86574 | 0.86574 | 0.88492 | 0.88492 | 0.88492 | 0.88492 | 0.8941
10.83 | 0.8083 | 0.86581 | 0.86581 | 0.88498 | 0.88498 | 0.88498 | 0.88498 | 0.89415
10.84 | 0.8084 | 0.86588 | 0.86588 | 0.88504 | 0.88504 | 0.88504 | 0.88504 | 0.8942
10.85 | 0.8085 | 0.86595 | 0.86595 | 0.8851 | 0.8851 | 0.8851 | 0.8851 | 0.89425
10.86 | 0.8086 | 0.86602 | 0.86602 | 0.88516 | 0.88516 | 0.88516 | 0.88516 | 0.8943
10.87 | 0.8087 | 0.86609 | 0.86609 | 0.88522 | 0.88522 | 0.88522 | 0.88522 | 0.89435
10.88 | 0.8088 | 0.86616 | 0.86616 | 0.88528 | 0.88528 | 0.88528 | 0.88528 | 0.8944
10.89 | 0.8089 | 0.86623 | 0.86623 | 0.88534 | 0.88534 | 0.88534 | 0.88534 | 0.89445
10.9 | 0.809 | 0.8663 | 0.8663 | 0.8854 | 0.8854 | 0.8854 | 0.8854 | 0.8945
10.91 | 0.8091 | 0.86637 | 0.86637 | 0.88546 | 0.88546 | 0.88546 | 0.88546 | 0.89455
10.92 | 0.8092 | 0.86644 | 0.86644 | 0.88552 | 0.88552 | 0.88552 | 0.88552 | 0.8946
10.93 | 0.8093 | 0.86651 | 0.86651 | 0.88558 | 0.88558 | 0.88558 | 0.88558 | 0.89465
10.94 | 0.8094 | 0.86658 | 0.86658 | 0.88564 | 0.88564 | 0.88564 | 0.88564 | 0.8947
10.95 | 0.8095 | 0.86665 | 0.86665 | 0.8857 | 0.8857 | 0.8857 | 0.8857 | 0.89475
10.96 | 0.8096 | 0.86672 | 0.86672 | 0.88576 | 0.88576 | 0.88576 | 0.88576 | 0.8948
10.97 | 0.8097 | 0.86679 | 0.86679 | 0.88582 | 0.88582 | 0.88582 | 0.88582 | 0.89485
10.98 | 0.8098 | 0.86686 | 0.86686 | 0.88588 | 0.88588 | 0.88588 | 0.88588 | 0.8949
10.99 | 0.8099 | 0.86693 | 0.86693 | 0.88594 | 0.88594 | 0.88594 | 0.88594 | 0.89495
11 | 0.81 | 0.867 | 0.867 | 0.886 | 0.886 | 0.886 | 0.886 | 0.895
11.01 | 0.8101 | 0.86707 | 0.86707 | 0.88606 | 0.88606 | 0.88606 | 0.88606 | 0.89505
11.02 | 0.8102 | 0.86714 | 0.86714 | 0.88612 | 0.88612 | 0.88612 | 0.88612 | 0.8951
11.03 | 0.8103 | 0.86721 | 0.86721 | 0.88618 | 0.88618 | 0.88618 | 0.88618 | 0.89515
11.04 | 0.8104 | 0.86728 | 0.86728 | 0.88624 | 0.88624 | 0.88624 | 0.88624 | 0.8952
11.05 | 0.8105 | 0.86735 | 0.86735 | 0.8863 | 0.8863 | 0.8863 | 0.8863 | 0.89525
11.06 | 0.8106 | 0.86742 | 0.86742 | 0.88636 | 0.88636 | 0.88636 | 0.88636 | 0.8953
11.07 | 0.8107 | 0.86749 | 0.86749 | 0.88642 | 0.88642 | 0.88642 | 0.88642 | 0.89535
11.08 | 0.8108 | 0.86756 | 0.86756 | 0.88648 | 0.88648 | 0.88648 | 0.88648 | 0.8954
11.09 | 0.8109 | 0.86763 | 0.86763 | 0.88654 | 0.88654 | 0.88654 | 0.88654 | 0.89545
11.1 | 0.811 | 0.8677 | 0.8677 | 0.8866 | 0.8866 | 0.8866 | 0.8866 | 0.8955
11.11 | 0.8111 | 0.86777 | 0.86777 | 0.88666 | 0.88666 | 0.88666 | 0.88666 | 0.89555
11.12 | 0.8112 | 0.86784 | 0.86784 | 0.88672 | 0.88672 | 0.88672 | 0.88672 | 0.8956
11.13 | 0.8113 | 0.86791 | 0.86791 | 0.88678 | 0.88678 | 0.88678 | 0.88678 | 0.89565
11.14 | 0.8114 | 0.86798 | 0.86798 | 0.88684 | 0.88684 | 0.88684 | 0.88684 | 0.8957
11.15 | 0.8115 | 0.86805 | 0.86805 | 0.8869 | 0.8869 | 0.8869 | 0.8869 | 0.89575
11.16 | 0.8116 | 0.86812 | 0.86812 | 0.88696 | 0.88696 | 0.88696 | 0.88696 | 0.8958
11.17 | 0.8117 | 0.86819 | 0.86819 | 0.88702 | 0.88702 | 0.88702 | 0.88702 | 0.89585
11.18 | 0.8118 | 0.86826 | 0.86826 | 0.88708 | 0.88708 | 0.88708 | 0.88708 | 0.8959
11.19 | 0.8119 | 0.86833 | 0.86833 | 0.88714 | 0.88714 | 0.88714 | 0.88714 | 0.89595
11.2 | 0.812 | 0.8684 | 0.8684 | 0.8872 | 0.8872 | 0.8872 | 0.8872 | 0.896
11.21 | 0.8121 | 0.86847 | 0.86847 | 0.88726 | 0.88726 | 0.88726 | 0.88726 | 0.89605
11.22 | 0.8122 | 0.86854 | 0.86854 | 0.88732 | 0.88732 | 0.88732 | 0.88732 | 0.8961
11.23 | 0.8123 | 0.86861 | 0.86861 | 0.88738 | 0.88738 | 0.88738 | 0.88738 | 0.89615
11.24 | 0.8124 | 0.86868 | 0.86868 | 0.88744 | 0.88744 | 0.88744 | 0.88744 | 0.8962
11.25 | 0.8125 | 0.86875 | 0.86875 | 0.8875 | 0.8875 | 0.8875 | 0.8875 | 0.89625
11.26 | 0.8126 | 0.86882 | 0.86882 | 0.88756 | 0.88756 | 0.88756 | 0.88756 | 0.8963
11.27 | 0.8127 | 0.86889 | 0.86889 | 0.88762 | 0.88762 | 0.88762 | 0.88762 | 0.89635
11.28 | 0.8128 | 0.86896 | 0.86896 | 0.88768 | 0.88768 | 0.88768 | 0.88768 | 0.8964
11.29 | 0.8129 | 0.86903 | 0.86903 | 0.88774 | 0.88774 | 0.88774 | 0.88774 | 0.89645
11.3 | 0.813 | 0.8691 | 0.8691 | 0.8878 | 0.8878 | 0.8878 | 0.8878 | 0.8965
11.31 | 0.8131 | 0.86917 | 0.86917 | 0.88786 | 0.88786 | 0.88786 | 0.88786 | 0.89655
11.32 | 0.8132 | 0.86924 | 0.86924 | 0.88792 | 0.88792 | 0.88792 | 0.88792 | 0.8966
11.33 | 0.8133 | 0.86931 | 0.86931 | 0.88798 | 0.88798 | 0.88798 | 0.88798 | 0.89665
11.34 | 0.8134 | 0.86938 | 0.86938 | 0.88804 | 0.88804 | 0.88804 | 0.88804 | 0.8967
11.35 | 0.8135 | 0.86945 | 0.86945 | 0.8881 | 0.8881 | 0.8881 | 0.8881 | 0.89675
11.36 | 0.8136 | 0.86952 | 0.86952 | 0.88816 | 0.88816 | 0.88816 | 0.88816 | 0.8968
11.37 | 0.8137 | 0.86959 | 0.86959 | 0.88822 | 0.88822 | 0.88822 | 0.88822 | 0.89685
11.38 | 0.8138 | 0.86966 | 0.86966 | 0.88828 | 0.88828 | 0.88828 | 0.88828 | 0.8969
11.39 | 0.8139 | 0.86973 | 0.86973 | 0.88834 | 0.88834 | 0.88834 | 0.88834 | 0.89695
11.4 | 0.814 | 0.8698 | 0.8698 | 0.8884 | 0.8884 | 0.8884 | 0.8884 | 0.897
11.41 | 0.8141 | 0.86987 | 0.86987 | 0.88846 | 0.88846 | 0.88846 | 0.88846 | 0.89705
11.42 | 0.8142 | 0.86994 | 0.86994 | 0.88852 | 0.88852 | 0.88852 | 0.88852 | 0.8971
11.43 | 0.8143 | 0.87001 | 0.87001 | 0.88858 | 0.88858 | 0.88858 | 0.88858 | 0.89715
11.44 | 0.8144 | 0.87008 | 0.87008 | 0.88864 | 0.88864 | 0.88864 | 0.88864 | 0.8972
11.45 | 0.8145 | 0.87015 | 0.87015 | 0.8887 | 0.8887 | 0.8887 | 0.8887 | 0.89725
11.46 | 0.8146 | 0.87022 | 0.87022 | 0.88876 | 0.88876 | 0.88876 | 0.88876 | 0.8973
11.47 | 0.8147 | 0.87029 | 0.87029 | 0.88882 | 0.88882 | 0.88882 | 0.88882 | 0.89735
11.48 | 0.8148 | 0.87036 | 0.87036 | 0.88888 | 0.88888 | 0.88888 | 0.88888 | 0.8974
11.49 | 0.8149 | 0.87043 | 0.87043 | 0.88894 | 0.88894 | 0.88894 | 0.88894 | 0.89745
11.5 | 0.815 | 0.8705 | 0.8705 | 0.889 | 0.889 | 0.889 | 0.889 | 0.8975
11.51 | 0.8151 | 0.87057 | 0.87057 | 0.88906 | 0.88906 | 0.88906 | 0.88906 | 0.89755
11.52 | 0.8152 | 0.87064 | 0.87064 | 0.88912 | 0.88912 | 0.88912 | 0.88912 | 0.8976
11.53 | 0.8153 | 0.87071 | 0.87071 | 0.88918 | 0.88918 | 0.88918 | 0.88918 | 0.89765
11.54 | 0.8154 | 0.87078 | 0.87078 | 0.88924 | 0.88924 | 0.88924 | 0.88924 | 0.8977
11.55 | 0.8155 | 0.87085 | 0.87085 | 0.8893 | 0.8893 | 0.8893 | 0.8893 | 0.89775
11.56 | 0.8156 | 0.87092 | 0.87092 | 0.88936 | 0.88936 | 0.88936 | 0.88936 | 0.8978
11.57 | 0.8157 | 0.87099 | 0.87099 | 0.88942 | 0.88942 | 0.88942 | 0.88942 | 0.89785
11.58 | 0.8158 | 0.87106 | 0.87106 | 0.88948 | 0.88948 | 0.88948 | 0.88948 | 0.8979
11.59 | 0.8159 | 0.87113 | 0.87113 | 0.88954 | 0.88954 | 0.88954 | 0.88954 | 0.89795
11.6 | 0.816 | 0.8712 | 0.8712 | 0.8896 | 0.8896 | 0.8896 | 0.8896 | 0.898
11.61 | 0.8161 | 0.87127 | 0.87127 | 0.88966 | 0.88966 | 0.88966 | 0.88966 | 0.89805
11.62 | 0.8162 | 0.87134 | 0.87134 | 0.88972 | 0.88972 | 0.88972 | 0.88972 | 0.8981
11.63 | 0.8163 | 0.87141 | 0.87141 | 0.88978 | 0.88978 | 0.88978 | 0.88978 | 0.89815
11.64 | 0.8164 | 0.87148 | 0.87148 | 0.88984 | 0.88984 | 0.88984 | 0.88984 | 0.8982
11.65 | 0.8165 | 0.87155 | 0.87155 | 0.8899 | 0.8899 | 0.8899 | 0.8899 | 0.89825
11.66 | 0.8166 | 0.87162 | 0.87162 | 0.88996 | 0.88996 | 0.88996 | 0.88996 | 0.8983
11.67 | 0.8167 | 0.87169 | 0.87169 | 0.89002 | 0.89002 | 0.89002 | 0.89002 | 0.89835
11.68 | 0.8168 | 0.87176 | 0.87176 | 0.89008 | 0.89008 | 0.89008 | 0.89008 | 0.8984
11.69 | 0.8169 | 0.87183 | 0.87183 | 0.89014 | 0.89014 | 0.89014 | 0.89014 | 0.89845
11.7 | 0.817 | 0.8719 | 0.8719 | 0.8902 | 0.8902 | 0.8902 | 0.8902 | 0.8985
11.71 | 0.8171 | 0.87197 | 0.87197 | 0.89026 | 0.89026 | 0.89026 | 0.89026 | 0.89855
11.72 | 0.8172 | 0.87204 | 0.87204 | 0.89032 | 0.89032 | 0.89032 | 0.89032 | 0.8986
11.73 | 0.8173 | 0.87211 | 0.87211 | 0.89038 | 0.89038 | 0.89038 | 0.89038 | 0.89865
11.74 | 0.8174 | 0.87218 | 0.87218 | 0.89044 | 0.89044 | 0.89044 | 0.89044 | 0.8987
11.75 | 0.8175 | 0.87225 | 0.87225 | 0.8905 | 0.8905 | 0.8905 | 0.8905 | 0.89875
11.76 | 0.8176 | 0.87232 | 0.87232 | 0.89056 | 0.89056 | 0.89056 | 0.89056 | 0.8988
11.77 | 0.8177 | 0.87239 | 0.87239 | 0.89062 | 0.89062 | 0.89062 | 0.89062 | 0.89885
11.78 | 0.8178 | 0.87246 | 0.87246 | 0.89068 | 0.89068 | 0.89068 | 0.89068 | 0.8989
11.79 | 0.8179 | 0.87253 | 0.87253 | 0.89074 | 0.89074 | 0.89074 | 0.89074 | 0.89895
11.8 | 0.818 | 0.8726 | 0.8726 | 0.8908 | 0.8908 | 0.8908 | 0.8908 | 0.899
11.81 | 0.8181 | 0.87267 | 0.87267 | 0.89086 | 0.89086 | 0.89086 | 0.89086 | 0.89905
11.82 | 0.8182 | 0.87274 | 0.87274 | 0.89092 | 0.89092 | 0.89092 | 0.89092 | 0.8991
11.83 | 0.8183 | 0.87281 | 0.87281 | 0.89098 | 0.89098 | 0.89098 | 0.89098 | 0.89915
11.84 | 0.8184 | 0.87288 | 0.87288 | 0.89104 | 0.89104 | 0.89104 | 0.89104 | 0.8992
11.85 | 0.8185 | 0.87295 | 0.87295 | 0.8911 | 0.8911 | 0.8911 | 0.8911 | 0.89925
11.86 | 0.8186 | 0.87302 | 0.87302 | 0.89116 | 0.89116 | 0.89116 | 0.89116 | 0.8993
11.87 | 0.8187 | 0.87309 | 0.87309 | 0.89122 | 0.89122 | 0.89122 | 0.89122 | 0.89935
11.88 | 0.8188 | 0.87316 | 0.87316 | 0.89128 | 0.89128 | 0.89128 | 0.89128 | 0.8994
11.89 | 0.8189 | 0.87323 | 0.87323 | 0.89134 | 0.89134 | 0.89134 | 0.89134 | 0.89945
11.9 | 0.819 | 0.8733 | 0.8733 | 0.8914 | 0.8914 | 0.8914 | 0.8914 | 0.8995
11.91 | 0.8191 | 0.87337 | 0.87337 | 0.89146 | 0.89146 | 0.89146 | 0.89146 | 0.89955
11.92 | 0.8192 | 0.87344 | 0.87344 | 0.89152 | 0.89152 | 0.89152 | 0.89152 | 0.8996
11.93 | 0.8193 | 0.87351 | 0.87351 | 0.89158 | 0.89158 | 0.89158 | 0.89158 | 0.89965
11.94 | 0.8194 | 0.87358 | 0.87358 | 0.89164 | 0.89164 | 0.89164 | 0.89164 | 0.8997
11.95 | 0.8195 | 0.87365 | 0.87365 | 0.8917 | 0.8917 | 0.8917 | 0.8917 | 0.89975
11.96 | 0.8196 | 0.87372 | 0.87372 | 0.89176 | 0.89176 | 0.89176 | 0.89176 | 0.8998
11.97 | 0.8197 | 0.87379 | 0.87379 | 0.89182 | 0.89182 | 0.89182 | 0.89182 | 0.89985
11.98 | 0.8198 | 0.87386 | 0.87386 | 0.89188 | 0.89188 | 0.89188 | 0.89188 | 0.8999
11.99 | 0.8199 | 0.87393 | 0.87393 | 0.89194 | 0.89194 | 0.89194 | 0.89194 | 0.89995
12 | 0.82 | 0.874 | 0.874 | 0.892 | 0.892 | 0.892 | 0.892 | 0.9
12.01 | 0.8201 | 0.87407 | 0.87407 | 0.89206 | 0.89206 | 0.89206 | 0.89206 | 0.90005
12.02 | 0.8202 | 0.87414 | 0.87414 | 0.89212 | 0.89212 | 0.89212 | 0.89212 | 0.9001
12.03 | 0.8203 | 0.87421 | 0.87421 | 0.89218 | 0.89218 | 0.89218 | 0.89218 | 0.90015
12.04 | 0.8204 | 0.87428 | 0.87428 | 0.89224 | 0.89224 | 0.89224 | 0.89224 | 0.9002
12.05 | 0.8205 | 0.87435 | 0.87435 | 0.8923 | 0.8923 | 0.8923 | 0.8923 | 0.90025
12.06 | 0.8206 | 0.87442 | 0.87442 | 0.89236 | 0.89236 | 0.89236 | 0.89236 | 0.9003
12.07 | 0.8207 | 0.87449 | 0.87449 | 0.89242 | 0.89242 | 0.89242 | 0.89242 | 0.90035
12.08 | 0.8208 | 0.87456 | 0.87456 | 0.89248 | 0.89248 | 0.89248 | 0.89248 | 0.9004
12.09 | 0.8209 | 0.87463 | 0.87463 | 0.89254 | 0.89254 | 0.89254 | 0.89254 | 0.90045
12.1 | 0.821 | 0.8747 | 0.8747 | 0.8926 | 0.8926 | 0.8926 | 0.8926 | 0.9005
12.11 | 0.8211 | 0.87477 | 0.87477 | 0.89266 | 0.89266 | 0.89266 | 0.89266 | 0.90055
12.12 | 0.8212 | 0.87484 | 0.87484 | 0.89272 | 0.89272 | 0.89272 | 0.89272 | 0.9006
12.13 | 0.8213 | 0.87491 | 0.87491 | 0.89278 | 0.89278 | 0.89278 | 0.89278 | 0.90065
12.14 | 0.8214 | 0.87498 | 0.87498 | 0.89284 | 0.89284 | 0.89284 | 0.89284 | 0.9007
12.15 | 0.8215 | 0.87505 | 0.87505 | 0.8929 | 0.8929 | 0.8929 | 0.8929 | 0.90075
12.16 | 0.8216 | 0.87512 | 0.87512 | 0.89296 | 0.89296 | 0.89296 | 0.89296 | 0.9008
12.17 | 0.8217 | 0.87519 | 0.87519 | 0.89302 | 0.89302 | 0.89302 | 0.89302 | 0.90085
12.18 | 0.8218 | 0.87526 | 0.87526 | 0.89308 | 0.89308 | 0.89308 | 0.89308 | 0.9009
12.19 | 0.8219 | 0.87533 | 0.87533 | 0.89314 | 0.89314 | 0.89314 | 0.89314 | 0.90095
12.2 | 0.822 | 0.8754 | 0.8754 | 0.8932 | 0.8932 | 0.8932 | 0.8932 | 0.901
12.21 | 0.8221 | 0.87547 | 0.87547 | 0.89326 | 0.89326 | 0.89326 | 0.89326 | 0.90105
12.22 | 0.8222 | 0.87554 | 0.87554 | 0.89332 | 0.89332 | 0.89332 | 0.89332 | 0.9011
12.23 | 0.8223 | 0.87561 | 0.87561 | 0.89338 | 0.89338 | 0.89338 | 0.89338 | 0.90115
12.24 | 0.8224 | 0.87568 | 0.87568 | 0.89344 | 0.89344 | 0.89344 | 0.89344 | 0.9012
12.25 | 0.8225 | 0.87575 | 0.87575 | 0.8935 | 0.8935 | 0.8935 | 0.8935 | 0.90125
12.26 | 0.8226 | 0.87582 | 0.87582 | 0.89356 | 0.89356 | 0.89356 | 0.89356 | 0.9013
12.27 | 0.8227 | 0.87589 | 0.87589 | 0.89362 | 0.89362 | 0.89362 | 0.89362 | 0.90135
12.28 | 0.8228 | 0.87596 | 0.87596 | 0.89368 | 0.89368 | 0.89368 | 0.89368 | 0.9014
12.29 | 0.8229 | 0.87603 | 0.87603 | 0.89374 | 0.89374 | 0.89374 | 0.89374 | 0.90145
12.3 | 0.823 | 0.8761 | 0.8761 | 0.8938 | 0.8938 | 0.8938 | 0.8938 | 0.9015
12.31 | 0.8231 | 0.87617 | 0.87617 | 0.89386 | 0.89386 | 0.89386 | 0.89386 | 0.90155
12.32 | 0.8232 | 0.87624 | 0.87624 | 0.89392 | 0.89392 | 0.89392 | 0.89392 | 0.9016
12.33 | 0.8233 | 0.87631 | 0.87631 | 0.89398 | 0.89398 | 0.89398 | 0.89398 | 0.90165
12.34 | 0.8234 | 0.87638 | 0.87638 | 0.89404 | 0.89404 | 0.89404 | 0.89404 | 0.9017
12.35 | 0.8235 | 0.87645 | 0.87645 | 0.8941 | 0.8941 | 0.8941 | 0.8941 | 0.90175
12.36 | 0.8236 | 0.87652 | 0.87652 | 0.89416 | 0.89416 | 0.89416 | 0.89416 | 0.9018
12.37 | 0.8237 | 0.87659 | 0.87659 | 0.89422 | 0.89422 | 0.89422 | 0.89422 | 0.90185
12.38 | 0.8238 | 0.87666 | 0.87666 | 0.89428 | 0.89428 | 0.89428 | 0.89428 | 0.9019
12.39 | 0.8239 | 0.87673 | 0.87673 | 0.89434 | 0.89434 | 0.89434 | 0.89434 | 0.90195
12.4 | 0.824 | 0.8768 | 0.8768 | 0.8944 | 0.8944 | 0.8944 | 0.8944 | 0.902
12.41 | 0.8241 | 0.87687 | 0.87687 | 0.89446 | 0.89446 | 0.89446 | 0.89446 | 0.90205
12.42 | 0.8242 | 0.87694 | 0.87694 | 0.89452 | 0.89452 | 0.89452 | 0.89452 | 0.9021
12.43 | 0.8243 | 0.87701 | 0.87701 | 0.89458 | 0.89458 | 0.89458 | 0.89458 | 0.90215
12.44 | 0.8244 | 0.87708 | 0.87708 | 0.89464 | 0.89464 | 0.89464 | 0.89464 | 0.9022
12.45 | 0.8245 | 0.87715 | 0.87715 | 0.8947 | 0.8947 | 0.8947 | 0.8947 | 0.90225
12.46 | 0.8246 | 0.87722 | 0.87722 | 0.89476 | 0.89476 | 0.89476 | 0.89476 | 0.9023
12.47 | 0.8247 | 0.87729 | 0.87729 | 0.89482 | 0.89482 | 0.89482 | 0.89482 | 0.90235
12.48 | 0.8248 | 0.87736 | 0.87736 | 0.89488 | 0.89488 | 0.89488 | 0.89488 | 0.9024
12.49 | 0.8249 | 0.87743 | 0.87743 | 0.89494 | 0.89494 | 0.89494 | 0.89494 | 0.90245
12.5 | 0.825 | 0.8775 | 0.8775 | 0.895 | 0.895 | 0.895 | 0.895 | 0.9025
12.51 | 0.8251 | 0.87757 | 0.87757 | 0.89506 | 0.89506 | 0.89506 | 0.89506 | 0.90255
12.52 | 0.8252 | 0.87764 | 0.87764 | 0.89512 | 0.89512 | 0.89512 | 0.89512 | 0.9026
12.53 | 0.8253 | 0.87771 | 0.87771 | 0.89518 | 0.89518 | 0.89518 | 0.89518 | 0.90265
12.54 | 0.8254 | 0.87778 | 0.87778 | 0.89524 | 0.89524 | 0.89524 | 0.89524 | 0.9027
12.55 | 0.8255 | 0.87785 | 0.87785 | 0.8953 | 0.8953 | 0.8953 | 0.8953 | 0.90275
12.56 | 0.8256 | 0.87792 | 0.87792 | 0.89536 | 0.89536 | 0.89536 | 0.89536 | 0.9028
12.57 | 0.8257 | 0.87799 | 0.87799 | 0.89542 | 0.89542 | 0.89542 | 0.89542 | 0.90285
12.58 | 0.8258 | 0.87806 | 0.87806 | 0.89548 | 0.89548 | 0.89548 | 0.89548 | 0.9029
12.59 | 0.8259 | 0.87813 | 0.87813 | 0.89554 | 0.89554 | 0.89554 | 0.89554 | 0.90295
12.6 | 0.826 | 0.8782 | 0.8782 | 0.8956 | 0.8956 | 0.8956 | 0.8956 | 0.903
12.61 | 0.8261 | 0.87827 | 0.87827 | 0.89566 | 0.89566 | 0.89566 | 0.89566 | 0.90305
12.62 | 0.8262 | 0.87834 | 0.87834 | 0.89572 | 0.89572 | 0.89572 | 0.89572 | 0.9031
12.63 | 0.8263 | 0.87841 | 0.87841 | 0.89578 | 0.89578 | 0.89578 | 0.89578 | 0.90315
12.64 | 0.8264 | 0.87848 | 0.87848 | 0.89584 | 0.89584 | 0.89584 | 0.89584 | 0.9032
12.65 | 0.8265 | 0.87855 | 0.87855 | 0.8959 | 0.8959 | 0.8959 | 0.8959 | 0.90325
12.66 | 0.8266 | 0.87862 | 0.87862 | 0.89596 | 0.89596 | 0.89596 | 0.89596 | 0.9033
12.67 | 0.8267 | 0.87869 | 0.87869 | 0.89602 | 0.89602 | 0.89602 | 0.89602 | 0.90335
12.68 | 0.8268 | 0.87876 | 0.87876 | 0.89608 | 0.89608 | 0.89608 | 0.89608 | 0.9034
12.69 | 0.8269 | 0.87883 | 0.87883 | 0.89614 | 0.89614 | 0.89614 | 0.89614 | 0.90345
12.7 | 0.827 | 0.8789 | 0.8789 | 0.8962 | 0.8962 | 0.8962 | 0.8962 | 0.9035
12.71 | 0.8271 | 0.87897 | 0.87897 | 0.89626 | 0.89626 | 0.89626 | 0.89626 | 0.90355
12.72 | 0.8272 | 0.87904 | 0.87904 | 0.89632 | 0.89632 | 0.89632 | 0.89632 | 0.9036
12.73 | 0.8273 | 0.87911 | 0.87911 | 0.89638 | 0.89638 | 0.89638 | 0.89638 | 0.90365
12.74 | 0.8274 | 0.87918 | 0.87918 | 0.89644 | 0.89644 | 0.89644 | 0.89644 | 0.9037
12.75 | 0.8275 | 0.87925 | 0.87925 | 0.8965 | 0.8965 | 0.8965 | 0.8965 | 0.90375
12.76 | 0.8276 | 0.87932 | 0.87932 | 0.89656 | 0.89656 | 0.89656 | 0.89656 | 0.9038
12.77 | 0.8277 | 0.87939 | 0.87939 | 0.89662 | 0.89662 | 0.89662 | 0.89662 | 0.90385
12.78 | 0.8278 | 0.87946 | 0.87946 | 0.89668 | 0.89668 | 0.89668 | 0.89668 | 0.9039
12.79 | 0.8279 | 0.87953 | 0.87953 | 0.89674 | 0.89674 | 0.89674 | 0.89674 | 0.90395
12.8 | 0.828 | 0.8796 | 0.8796 | 0.8968 | 0.8968 | 0.8968 | 0.8968 | 0.904
12.81 | 0.8281 | 0.87967 | 0.87967 | 0.89686 | 0.89686 | 0.89686 | 0.89686 | 0.90405
12.82 | 0.8282 | 0.87974 | 0.87974 | 0.89692 | 0.89692 | 0.89692 | 0.89692 | 0.9041
12.83 | 0.8283 | 0.87981 | 0.87981 | 0.89698 | 0.89698 | 0.89698 | 0.89698 | 0.90415
12.84 | 0.8284 | 0.87988 | 0.87988 | 0.89704 | 0.89704 | 0.89704 | 0.89704 | 0.9042
12.85 | 0.8285 | 0.87995 | 0.87995 | 0.8971 | 0.8971 | 0.8971 | 0.8971 | 0.90425
12.86 | 0.8286 | 0.88002 | 0.88002 | 0.89716 | 0.89716 | 0.89716 | 0.89716 | 0.9043
12.87 | 0.8287 | 0.88009 | 0.88009 | 0.89722 | 0.89722 | 0.89722 | 0.89722 | 0.90435
12.88 | 0.8288 | 0.88016 | 0.88016 | 0.89728 | 0.89728 | 0.89728 | 0.89728 | 0.9044
12.89 | 0.8289 | 0.88023 | 0.88023 | 0.89734 | 0.89734 | 0.89734 | 0.89734 | 0.90445
12.9 | 0.829 | 0.8803 | 0.8803 | 0.8974 | 0.8974 | 0.8974 | 0.8974 | 0.9045
12.91 | 0.8291 | 0.88037 | 0.88037 | 0.89746 | 0.89746 | 0.89746 | 0.89746 | 0.90455
12.92 | 0.8292 | 0.88044 | 0.88044 | 0.89752 | 0.89752 | 0.89752 | 0.89752 | 0.9046
12.93 | 0.8293 | 0.88051 | 0.88051 | 0.89758 | 0.89758 | 0.89758 | 0.89758 | 0.90465
12.94 | 0.8294 | 0.88058 | 0.88058 | 0.89764 | 0.89764 | 0.89764 | 0.89764 | 0.9047
12.95 | 0.8295 | 0.88065 | 0.88065 | 0.8977 | 0.8977 | 0.8977 | 0.8977 | 0.90475
12.96 | 0.8296 | 0.88072 | 0.88072 | 0.89776 | 0.89776 | 0.89776 | 0.89776 | 0.9048
12.97 | 0.8297 | 0.88079 | 0.88079 | 0.89782 | 0.89782 | 0.89782 | 0.89782 | 0.90485
12.98 | 0.8298 | 0.88086 | 0.88086 | 0.89788 | 0.89788 | 0.89788 | 0.89788 | 0.9049
12.99 | 0.8299 | 0.88093 | 0.88093 | 0.89794 | 0.89794 | 0.89794 | 0.89794 | 0.90495
13 | 0.83 | 0.881 | 0.881 | 0.898 | 0.898 | 0.898 | 0.898 | 0.905
13.01 | 0.8301 | 0.88107 | 0.88107 | 0.89806 | 0.89806 | 0.89806 | 0.89806 | 0.90505
13.02 | 0.8302 | 0.88114 | 0.88114 | 0.89812 | 0.89812 | 0.89812 | 0.89812 | 0.9051
13.03 | 0.8303 | 0.88121 | 0.88121 | 0.89818 | 0.89818 | 0.89818 | 0.89818 | 0.90515
13.04 | 0.8304 | 0.88128 | 0.88128 | 0.89824 | 0.89824 | 0.89824 | 0.89824 | 0.9052
13.05 | 0.8305 | 0.88135 | 0.88135 | 0.8983 | 0.8983 | 0.8983 | 0.8983 | 0.90525
13.06 | 0.8306 | 0.88142 | 0.88142 | 0.89836 | 0.89836 | 0.89836 | 0.89836 | 0.9053
13.07 | 0.8307 | 0.88149 | 0.88149 | 0.89842 | 0.89842 | 0.89842 | 0.89842 | 0.90535
13.08 | 0.8308 | 0.88156 | 0.88156 | 0.89848 | 0.89848 | 0.89848 | 0.89848 | 0.9054
13.09 | 0.8309 | 0.88163 | 0.88163 | 0.89854 | 0.89854 | 0.89854 | 0.89854 | 0.90545
13.1 | 0.831 | 0.8817 | 0.8817 | 0.8986 | 0.8986 | 0.8986 | 0.8986 | 0.9055
13.11 | 0.8311 | 0.88177 | 0.88177 | 0.89866 | 0.89866 | 0.89866 | 0.89866 | 0.90555
13.12 | 0.8312 | 0.88184 | 0.88184 | 0.89872 | 0.89872 | 0.89872 | 0.89872 | 0.9056
13.13 | 0.8313 | 0.88191 | 0.88191 | 0.89878 | 0.89878 | 0.89878 | 0.89878 | 0.90565
13.14 | 0.8314 | 0.88198 | 0.88198 | 0.89884 | 0.89884 | 0.89884 | 0.89884 | 0.9057
13.15 | 0.8315 | 0.88205 | 0.88205 | 0.8989 | 0.8989 | 0.8989 | 0.8989 | 0.90575
13.16 | 0.8316 | 0.88212 | 0.88212 | 0.89896 | 0.89896 | 0.89896 | 0.89896 | 0.9058
13.17 | 0.8317 | 0.88219 | 0.88219 | 0.89902 | 0.89902 | 0.89902 | 0.89902 | 0.90585
13.18 | 0.8318 | 0.88226 | 0.88226 | 0.89908 | 0.89908 | 0.89908 | 0.89908 | 0.9059
13.19 | 0.8319 | 0.88233 | 0.88233 | 0.89914 | 0.89914 | 0.89914 | 0.89914 | 0.90595
13.2 | 0.832 | 0.8824 | 0.8824 | 0.8992 | 0.8992 | 0.8992 | 0.8992 | 0.906
13.21 | 0.8321 | 0.88247 | 0.88247 | 0.89926 | 0.89926 | 0.89926 | 0.89926 | 0.90605
13.22 | 0.8322 | 0.88254 | 0.88254 | 0.89932 | 0.89932 | 0.89932 | 0.89932 | 0.9061
13.23 | 0.8323 | 0.88261 | 0.88261 | 0.89938 | 0.89938 | 0.89938 | 0.89938 | 0.90615
13.24 | 0.8324 | 0.88268 | 0.88268 | 0.89944 | 0.89944 | 0.89944 | 0.89944 | 0.9062
13.25 | 0.8325 | 0.88275 | 0.88275 | 0.8995 | 0.8995 | 0.8995 | 0.8995 | 0.90625
13.26 | 0.8326 | 0.88282 | 0.88282 | 0.89956 | 0.89956 | 0.89956 | 0.89956 | 0.9063
13.27 | 0.8327 | 0.88289 | 0.88289 | 0.89962 | 0.89962 | 0.89962 | 0.89962 | 0.90635
13.28 | 0.8328 | 0.88296 | 0.88296 | 0.89968 | 0.89968 | 0.89968 | 0.89968 | 0.9064
13.29 | 0.8329 | 0.88303 | 0.88303 | 0.89974 | 0.89974 | 0.89974 | 0.89974 | 0.90645
13.3 | 0.833 | 0.8831 | 0.8831 | 0.8998 | 0.8998 | 0.8998 | 0.8998 | 0.9065
13.31 | 0.8331 | 0.88317 | 0.88317 | 0.89986 | 0.89986 | 0.89986 | 0.89986 | 0.90655
13.32 | 0.8332 | 0.88324 | 0.88324 | 0.89992 | 0.89992 | 0.89992 | 0.89992 | 0.9066
13.33 | 0.8333 | 0.88331 | 0.88331 | 0.89998 | 0.89998 | 0.89998 | 0.89998 | 0.90665
13.34 | 0.8334 | 0.88338 | 0.88338 | 0.90004 | 0.90004 | 0.90004 | 0.90004 | 0.9067
13.35 | 0.8335 | 0.88345 | 0.88345 | 0.9001 | 0.9001 | 0.9001 | 0.9001 | 0.90675
13.36 | 0.8336 | 0.88352 | 0.88352 | 0.90016 | 0.90016 | 0.90016 | 0.90016 | 0.9068
13.37 | 0.8337 | 0.88359 | 0.88359 | 0.90022 | 0.90022 | 0.90022 | 0.90022 | 0.90685
13.38 | 0.8338 | 0.88366 | 0.88366 | 0.90028 | 0.90028 | 0.90028 | 0.90028 | 0.9069
13.39 | 0.8339 | 0.88373 | 0.88373 | 0.90034 | 0.90034 | 0.90034 | 0.90034 | 0.90695
13.4 | 0.834 | 0.8838 | 0.8838 | 0.9004 | 0.9004 | 0.9004 | 0.9004 | 0.907
13.41 | 0.8341 | 0.88387 | 0.88387 | 0.90046 | 0.90046 | 0.90046 | 0.90046 | 0.90705
13.42 | 0.8342 | 0.88394 | 0.88394 | 0.90052 | 0.90052 | 0.90052 | 0.90052 | 0.9071
13.43 | 0.8343 | 0.88401 | 0.88401 | 0.90058 | 0.90058 | 0.90058 | 0.90058 | 0.90715
13.44 | 0.8344 | 0.88408 | 0.88408 | 0.90064 | 0.90064 | 0.90064 | 0.90064 | 0.9072
13.45 | 0.8345 | 0.88415 | 0.88415 | 0.9007 | 0.9007 | 0.9007 | 0.9007 | 0.90725
13.46 | 0.8346 | 0.88422 | 0.88422 | 0.90076 | 0.90076 | 0.90076 | 0.90076 | 0.9073
13.47 | 0.8347 | 0.88429 | 0.88429 | 0.90082 | 0.90082 | 0.90082 | 0.90082 | 0.90735
13.48 | 0.8348 | 0.88436 | 0.88436 | 0.90088 | 0.90088 | 0.90088 | 0.90088 | 0.9074
13.49 | 0.8349 | 0.88443 | 0.88443 | 0.90094 | 0.90094 | 0.90094 | 0.90094 | 0.90745
13.5 | 0.835 | 0.8845 | 0.8845 | 0.901 | 0.901 | 0.901 | 0.901 | 0.9075
13.51 | 0.8351 | 0.88457 | 0.88457 | 0.90106 | 0.90106 | 0.90106 | 0.90106 | 0.90755
13.52 | 0.8352 | 0.88464 | 0.88464 | 0.90112 | 0.90112 | 0.90112 | 0.90112 | 0.9076
13.53 | 0.8353 | 0.88471 | 0.88471 | 0.90118 | 0.90118 | 0.90118 | 0.90118 | 0.90765
13.54 | 0.8354 | 0.88478 | 0.88478 | 0.90124 | 0.90124 | 0.90124 | 0.90124 | 0.9077
13.55 | 0.8355 | 0.88485 | 0.88485 | 0.9013 | 0.9013 | 0.9013 | 0.9013 | 0.90775
13.56 | 0.8356 | 0.88492 | 0.88492 | 0.90136 | 0.90136 | 0.90136 | 0.90136 | 0.9078
13.57 | 0.8357 | 0.88499 | 0.88499 | 0.90142 | 0.90142 | 0.90142 | 0.90142 | 0.90785
13.58 | 0.8358 | 0.88506 | 0.88506 | 0.90148 | 0.90148 | 0.90148 | 0.90148 | 0.9079
13.59 | 0.8359 | 0.88513 | 0.88513 | 0.90154 | 0.90154 | 0.90154 | 0.90154 | 0.90795
13.6 | 0.836 | 0.8852 | 0.8852 | 0.9016 | 0.9016 | 0.9016 | 0.9016 | 0.908
13.61 | 0.8361 | 0.88527 | 0.88527 | 0.90166 | 0.90166 | 0.90166 | 0.90166 | 0.90805
13.62 | 0.8362 | 0.88534 | 0.88534 | 0.90172 | 0.90172 | 0.90172 | 0.90172 | 0.9081
13.63 | 0.8363 | 0.88541 | 0.88541 | 0.90178 | 0.90178 | 0.90178 | 0.90178 | 0.90815
13.64 | 0.8364 | 0.88548 | 0.88548 | 0.90184 | 0.90184 | 0.90184 | 0.90184 | 0.9082
13.65 | 0.8365 | 0.88555 | 0.88555 | 0.9019 | 0.9019 | 0.9019 | 0.9019 | 0.90825
13.66 | 0.8366 | 0.88562 | 0.88562 | 0.90196 | 0.90196 | 0.90196 | 0.90196 | 0.9083
13.67 | 0.8367 | 0.88569 | 0.88569 | 0.90202 | 0.90202 | 0.90202 | 0.90202 | 0.90835
13.68 | 0.8368 | 0.88576 | 0.88576 | 0.90208 | 0.90208 | 0.90208 | 0.90208 | 0.9084
13.69 | 0.8369 | 0.88583 | 0.88583 | 0.90214 | 0.90214 | 0.90214 | 0.90214 | 0.90845
13.7 | 0.837 | 0.8859 | 0.8859 | 0.9022 | 0.9022 | 0.9022 | 0.9022 | 0.9085
13.71 | 0.8371 | 0.88597 | 0.88597 | 0.90226 | 0.90226 | 0.90226 | 0.90226 | 0.90855
13.72 | 0.8372 | 0.88604 | 0.88604 | 0.90232 | 0.90232 | 0.90232 | 0.90232 | 0.9086
13.73 | 0.8373 | 0.88611 | 0.88611 | 0.90238 | 0.90238 | 0.90238 | 0.90238 | 0.90865
13.74 | 0.8374 | 0.88618 | 0.88618 | 0.90244 | 0.90244 | 0.90244 | 0.90244 | 0.9087
13.75 | 0.8375 | 0.88625 | 0.88625 | 0.9025 | 0.9025 | 0.9025 | 0.9025 | 0.90875
13.76 | 0.8376 | 0.88632 | 0.88632 | 0.90256 | 0.90256 | 0.90256 | 0.90256 | 0.9088
13.77 | 0.8377 | 0.88639 | 0.88639 | 0.90262 | 0.90262 | 0.90262 | 0.90262 | 0.90885
13.78 | 0.8378 | 0.88646 | 0.88646 | 0.90268 | 0.90268 | 0.90268 | 0.90268 | 0.9089
13.79 | 0.8379 | 0.88653 | 0.88653 | 0.90274 | 0.90274 | 0.90274 | 0.90274 | 0.90895
13.8 | 0.838 | 0.8866 | 0.8866 | 0.9028 | 0.9028 | 0.9028 | 0.9028 | 0.909
13.81 | 0.8381 | 0.88667 | 0.88667 | 0.90286 | 0.90286 | 0.90286 | 0.90286 | 0.90905
13.82 | 0.8382 | 0.88674 | 0.88674 | 0.90292 | 0.90292 | 0.90292 | 0.90292 | 0.9091
13.83 | 0.8383 | 0.88681 | 0.88681 | 0.90298 | 0.90298 | 0.90298 | 0.90298 | 0.90915
13.84 | 0.8384 | 0.88688 | 0.88688 | 0.90304 | 0.90304 | 0.90304 | 0.90304 | 0.9092
13.85 | 0.8385 | 0.88695 | 0.88695 | 0.9031 | 0.9031 | 0.9031 | 0.9031 | 0.90925
13.86 | 0.8386 | 0.88702 | 0.88702 | 0.90316 | 0.90316 | 0.90316 | 0.90316 | 0.9093
13.87 | 0.8387 | 0.88709 | 0.88709 | 0.90322 | 0.90322 | 0.90322 | 0.90322 | 0.90935
13.88 | 0.8388 | 0.88716 | 0.88716 | 0.90328 | 0.90328 | 0.90328 | 0.90328 | 0.9094
13.89 | 0.8389 | 0.88723 | 0.88723 | 0.90334 | 0.90334 | 0.90334 | 0.90334 | 0.90945
13.9 | 0.839 | 0.8873 | 0.8873 | 0.9034 | 0.9034 | 0.9034 | 0.9034 | 0.9095
13.91 | 0.8391 | 0.88737 | 0.88737 | 0.90346 | 0.90346 | 0.90346 | 0.90346 | 0.90955
13.92 | 0.8392 | 0.88744 | 0.88744 | 0.90352 | 0.90352 | 0.90352 | 0.90352 | 0.9096
13.93 | 0.8393 | 0.88751 | 0.88751 | 0.90358 | 0.90358 | 0.90358 | 0.90358 | 0.90965
13.94 | 0.8394 | 0.88758 | 0.88758 | 0.90364 | 0.90364 | 0.90364 | 0.90364 | 0.9097
13.95 | 0.8395 | 0.88765 | 0.88765 | 0.9037 | 0.9037 | 0.9037 | 0.9037 | 0.90975
13.96 | 0.8396 | 0.88772 | 0.88772 | 0.90376 | 0.90376 | 0.90376 | 0.90376 | 0.9098
13.97 | 0.8397 | 0.88779 | 0.88779 | 0.90382 | 0.90382 | 0.90382 | 0.90382 | 0.90985
13.98 | 0.8398 | 0.88786 | 0.88786 | 0.90388 | 0.90388 | 0.90388 | 0.90388 | 0.9099
13.99 | 0.8399 | 0.88793 | 0.88793 | 0.90394 | 0.90394 | 0.90394 | 0.90394 | 0.90995
14 | 0.84 | 0.888 | 0.888 | 0.904 | 0.904 | 0.904 | 0.904 | 0.91
14.01 | 0.8401 | 0.88807 | 0.88807 | 0.90406 | 0.90406 | 0.90406 | 0.90406 | 0.91005
14.02 | 0.8402 | 0.88814 | 0.88814 | 0.90412 | 0.90412 | 0.90412 | 0.90412 | 0.9101
14.03 | 0.8403 | 0.88821 | 0.88821 | 0.90418 | 0.90418 | 0.90418 | 0.90418 | 0.91015
14.04 | 0.8404 | 0.88828 | 0.88828 | 0.90424 | 0.90424 | 0.90424 | 0.90424 | 0.9102
14.05 | 0.8405 | 0.88835 | 0.88835 | 0.9043 | 0.9043 | 0.9043 | 0.9043 | 0.91025
14.06 | 0.8406 | 0.88842 | 0.88842 | 0.90436 | 0.90436 | 0.90436 | 0.90436 | 0.9103
14.07 | 0.8407 | 0.88849 | 0.88849 | 0.90442 | 0.90442 | 0.90442 | 0.90442 | 0.91035
14.08 | 0.8408 | 0.88856 | 0.88856 | 0.90448 | 0.90448 | 0.90448 | 0.90448 | 0.9104
14.09 | 0.8409 | 0.88863 | 0.88863 | 0.90454 | 0.90454 | 0.90454 | 0.90454 | 0.91045
14.1 | 0.841 | 0.8887 | 0.8887 | 0.9046 | 0.9046 | 0.9046 | 0.9046 | 0.9105
14.11 | 0.8411 | 0.88877 | 0.88877 | 0.90466 | 0.90466 | 0.90466 | 0.90466 | 0.91055
14.12 | 0.8412 | 0.88884 | 0.88884 | 0.90472 | 0.90472 | 0.90472 | 0.90472 | 0.9106
14.13 | 0.8413 | 0.88891 | 0.88891 | 0.90478 | 0.90478 | 0.90478 | 0.90478 | 0.91065
14.14 | 0.8414 | 0.88898 | 0.88898 | 0.90484 | 0.90484 | 0.90484 | 0.90484 | 0.9107
14.15 | 0.8415 | 0.88905 | 0.88905 | 0.9049 | 0.9049 | 0.9049 | 0.9049 | 0.91075
14.16 | 0.8416 | 0.88912 | 0.88912 | 0.90496 | 0.90496 | 0.90496 | 0.90496 | 0.9108
14.17 | 0.8417 | 0.88919 | 0.88919 | 0.90502 | 0.90502 | 0.90502 | 0.90502 | 0.91085
14.18 | 0.8418 | 0.88926 | 0.88926 | 0.90508 | 0.90508 | 0.90508 | 0.90508 | 0.9109
14.19 | 0.8419 | 0.88933 | 0.88933 | 0.90514 | 0.90514 | 0.90514 | 0.90514 | 0.91095
14.2 | 0.842 | 0.8894 | 0.8894 | 0.9052 | 0.9052 | 0.9052 | 0.9052 | 0.911
14.21 | 0.8421 | 0.88947 | 0.88947 | 0.90526 | 0.90526 | 0.90526 | 0.90526 | 0.91105
14.22 | 0.8422 | 0.88954 | 0.88954 | 0.90532 | 0.90532 | 0.90532 | 0.90532 | 0.9111
14.23 | 0.8423 | 0.88961 | 0.88961 | 0.90538 | 0.90538 | 0.90538 | 0.90538 | 0.91115
14.24 | 0.8424 | 0.88968 | 0.88968 | 0.90544 | 0.90544 | 0.90544 | 0.90544 | 0.9112
14.25 | 0.8425 | 0.88975 | 0.88975 | 0.9055 | 0.9055 | 0.9055 | 0.9055 | 0.91125
14.26 | 0.8426 | 0.88982 | 0.88982 | 0.90556 | 0.90556 | 0.90556 | 0.90556 | 0.9113
14.27 | 0.8427 | 0.88989 | 0.88989 | 0.90562 | 0.90562 | 0.90562 | 0.90562 | 0.91135
14.28 | 0.8428 | 0.88996 | 0.88996 | 0.90568 | 0.90568 | 0.90568 | 0.90568 | 0.9114
14.29 | 0.8429 | 0.89003 | 0.89003 | 0.90574 | 0.90574 | 0.90574 | 0.90574 | 0.91145
14.3 | 0.843 | 0.8901 | 0.8901 | 0.9058 | 0.9058 | 0.9058 | 0.9058 | 0.9115
14.31 | 0.8431 | 0.89017 | 0.89017 | 0.90586 | 0.90586 | 0.90586 | 0.90586 | 0.91155
14.32 | 0.8432 | 0.89024 | 0.89024 | 0.90592 | 0.90592 | 0.90592 | 0.90592 | 0.9116
14.33 | 0.8433 | 0.89031 | 0.89031 | 0.90598 | 0.90598 | 0.90598 | 0.90598 | 0.91165
14.34 | 0.8434 | 0.89038 | 0.89038 | 0.90604 | 0.90604 | 0.90604 | 0.90604 | 0.9117
14.35 | 0.8435 | 0.89045 | 0.89045 | 0.9061 | 0.9061 | 0.9061 | 0.9061 | 0.91175
14.36 | 0.8436 | 0.89052 | 0.89052 | 0.90616 | 0.90616 | 0.90616 | 0.90616 | 0.9118
14.37 | 0.8437 | 0.89059 | 0.89059 | 0.90622 | 0.90622 | 0.90622 | 0.90622 | 0.91185
14.38 | 0.8438 | 0.89066 | 0.89066 | 0.90628 | 0.90628 | 0.90628 | 0.90628 | 0.9119
14.39 | 0.8439 | 0.89073 | 0.89073 | 0.90634 | 0.90634 | 0.90634 | 0.90634 | 0.91195
14.4 | 0.844 | 0.8908 | 0.8908 | 0.9064 | 0.9064 | 0.9064 | 0.9064 | 0.912
14.41 | 0.8441 | 0.89087 | 0.89087 | 0.90646 | 0.90646 | 0.90646 | 0.90646 | 0.91205
14.42 | 0.8442 | 0.89094 | 0.89094 | 0.90652 | 0.90652 | 0.90652 | 0.90652 | 0.9121
14.43 | 0.8443 | 0.89101 | 0.89101 | 0.90658 | 0.90658 | 0.90658 | 0.90658 | 0.91215
14.44 | 0.8444 | 0.89108 | 0.89108 | 0.90664 | 0.90664 | 0.90664 | 0.90664 | 0.9122
14.45 | 0.8445 | 0.89115 | 0.89115 | 0.9067 | 0.9067 | 0.9067 | 0.9067 | 0.91225
14.46 | 0.8446 | 0.89122 | 0.89122 | 0.90676 | 0.90676 | 0.90676 | 0.90676 | 0.9123
14.47 | 0.8447 | 0.89129 | 0.89129 | 0.90682 | 0.90682 | 0.90682 | 0.90682 | 0.91235
14.48 | 0.8448 | 0.89136 | 0.89136 | 0.90688 | 0.90688 | 0.90688 | 0.90688 | 0.9124
14.49 | 0.8449 | 0.89143 | 0.89143 | 0.90694 | 0.90694 | 0.90694 | 0.90694 | 0.91245
14.5 | 0.845 | 0.8915 | 0.8915 | 0.907 | 0.907 | 0.907 | 0.907 | 0.9125
14.51 | 0.8451 | 0.89157 | 0.89157 | 0.90706 | 0.90706 | 0.90706 | 0.90706 | 0.91255
14.52 | 0.8452 | 0.89164 | 0.89164 | 0.90712 | 0.90712 | 0.90712 | 0.90712 | 0.9126
14.53 | 0.8453 | 0.89171 | 0.89171 | 0.90718 | 0.90718 | 0.90718 | 0.90718 | 0.91265
14.54 | 0.8454 | 0.89178 | 0.89178 | 0.90724 | 0.90724 | 0.90724 | 0.90724 | 0.9127
14.55 | 0.8455 | 0.89185 | 0.89185 | 0.9073 | 0.9073 | 0.9073 | 0.9073 | 0.91275
14.56 | 0.8456 | 0.89192 | 0.89192 | 0.90736 | 0.90736 | 0.90736 | 0.90736 | 0.9128
14.57 | 0.8457 | 0.89199 | 0.89199 | 0.90742 | 0.90742 | 0.90742 | 0.90742 | 0.91285
14.58 | 0.8458 | 0.89206 | 0.89206 | 0.90748 | 0.90748 | 0.90748 | 0.90748 | 0.9129
14.59 | 0.8459 | 0.89213 | 0.89213 | 0.90754 | 0.90754 | 0.90754 | 0.90754 | 0.91295
14.6 | 0.846 | 0.8922 | 0.8922 | 0.9076 | 0.9076 | 0.9076 | 0.9076 | 0.913
14.61 | 0.8461 | 0.89227 | 0.89227 | 0.90766 | 0.90766 | 0.90766 | 0.90766 | 0.91305
14.62 | 0.8462 | 0.89234 | 0.89234 | 0.90772 | 0.90772 | 0.90772 | 0.90772 | 0.9131
14.63 | 0.8463 | 0.89241 | 0.89241 | 0.90778 | 0.90778 | 0.90778 | 0.90778 | 0.91315
14.64 | 0.8464 | 0.89248 | 0.89248 | 0.90784 | 0.90784 | 0.90784 | 0.90784 | 0.9132
14.65 | 0.8465 | 0.89255 | 0.89255 | 0.9079 | 0.9079 | 0.9079 | 0.9079 | 0.91325
14.66 | 0.8466 | 0.89262 | 0.89262 | 0.90796 | 0.90796 | 0.90796 | 0.90796 | 0.9133
14.67 | 0.8467 | 0.89269 | 0.89269 | 0.90802 | 0.90802 | 0.90802 | 0.90802 | 0.91335
14.68 | 0.8468 | 0.89276 | 0.89276 | 0.90808 | 0.90808 | 0.90808 | 0.90808 | 0.9134
14.69 | 0.8469 | 0.89283 | 0.89283 | 0.90814 | 0.90814 | 0.90814 | 0.90814 | 0.91345
14.7 | 0.847 | 0.8929 | 0.8929 | 0.9082 | 0.9082 | 0.9082 | 0.9082 | 0.9135
14.71 | 0.8471 | 0.89297 | 0.89297 | 0.90826 | 0.90826 | 0.90826 | 0.90826 | 0.91355
14.72 | 0.8472 | 0.89304 | 0.89304 | 0.90832 | 0.90832 | 0.90832 | 0.90832 | 0.9136
14.73 | 0.8473 | 0.89311 | 0.89311 | 0.90838 | 0.90838 | 0.90838 | 0.90838 | 0.91365
14.74 | 0.8474 | 0.89318 | 0.89318 | 0.90844 | 0.90844 | 0.90844 | 0.90844 | 0.9137
14.75 | 0.8475 | 0.89325 | 0.89325 | 0.9085 | 0.9085 | 0.9085 | 0.9085 | 0.91375
14.76 | 0.8476 | 0.89332 | 0.89332 | 0.90856 | 0.90856 | 0.90856 | 0.90856 | 0.9138
14.77 | 0.8477 | 0.89339 | 0.89339 | 0.90862 | 0.90862 | 0.90862 | 0.90862 | 0.91385
14.78 | 0.8478 | 0.89346 | 0.89346 | 0.90868 | 0.90868 | 0.90868 | 0.90868 | 0.9139
14.79 | 0.8479 | 0.89353 | 0.89353 | 0.90874 | 0.90874 | 0.90874 | 0.90874 | 0.91395
14.8 | 0.848 | 0.8936 | 0.8936 | 0.9088 | 0.9088 | 0.9088 | 0.9088 | 0.914
14.81 | 0.8481 | 0.89367 | 0.89367 | 0.90886 | 0.90886 | 0.90886 | 0.90886 | 0.91405
14.82 | 0.8482 | 0.89374 | 0.89374 | 0.90892 | 0.90892 | 0.90892 | 0.90892 | 0.9141
14.83 | 0.8483 | 0.89381 | 0.89381 | 0.90898 | 0.90898 | 0.90898 | 0.90898 | 0.91415
14.84 | 0.8484 | 0.89388 | 0.89388 | 0.90904 | 0.90904 | 0.90904 | 0.90904 | 0.9142
14.85 | 0.8485 | 0.89395 | 0.89395 | 0.9091 | 0.9091 | 0.9091 | 0.9091 | 0.91425
14.86 | 0.8486 | 0.89402 | 0.89402 | 0.90916 | 0.90916 | 0.90916 | 0.90916 | 0.9143
14.87 | 0.8487 | 0.89409 | 0.89409 | 0.90922 | 0.90922 | 0.90922 | 0.90922 | 0.91435
14.88 | 0.8488 | 0.89416 | 0.89416 | 0.90928 | 0.90928 | 0.90928 | 0.90928 | 0.9144
14.89 | 0.8489 | 0.89423 | 0.89423 | 0.90934 | 0.90934 | 0.90934 | 0.90934 | 0.91445
14.9 | 0.849 | 0.8943 | 0.8943 | 0.9094 | 0.9094 | 0.9094 | 0.9094 | 0.9145
14.91 | 0.8491 | 0.89437 | 0.89437 | 0.90946 | 0.90946 | 0.90946 | 0.90946 | 0.91455
14.92 | 0.8492 | 0.89444 | 0.89444 | 0.90952 | 0.90952 | 0.90952 | 0.90952 | 0.9146
14.93 | 0.8493 | 0.89451 | 0.89451 | 0.90958 | 0.90958 | 0.90958 | 0.90958 | 0.91465
14.94 | 0.8494 | 0.89458 | 0.89458 | 0.90964 | 0.90964 | 0.90964 | 0.90964 | 0.9147
14.95 | 0.8495 | 0.89465 | 0.89465 | 0.9097 | 0.9097 | 0.9097 | 0.9097 | 0.91475
14.96 | 0.8496 | 0.89472 | 0.89472 | 0.90976 | 0.90976 | 0.90976 | 0.90976 | 0.9148
14.97 | 0.8497 | 0.89479 | 0.89479 | 0.90982 | 0.90982 | 0.90982 | 0.90982 | 0.91485
14.98 | 0.8498 | 0.89486 | 0.89486 | 0.90988 | 0.90988 | 0.90988 | 0.90988 | 0.9149
14.99 | 0.8499 | 0.89493 | 0.89493 | 0.90994 | 0.90994 | 0.90994 | 0.90994 | 0.91495
15 | 0.85 | 0.895 | 0.895 | 0.91 | 0.91 | 0.91 | 0.91 | 0.915
15.01 | 0.8501 | 0.89507 | 0.89507 | 0.91006 | 0.91006 | 0.91006 | 0.91006 | 0.91505
15.02 | 0.8502 | 0.89514 | 0.89514 | 0.91012 | 0.91012 | 0.91012 | 0.91012 | 0.9151
15.03 | 0.8503 | 0.89521 | 0.89521 | 0.91018 | 0.91018 | 0.91018 | 0.91018 | 0.91515
15.04 | 0.8504 | 0.89528 | 0.89528 | 0.91024 | 0.91024 | 0.91024 | 0.91024 | 0.9152
15.05 | 0.8505 | 0.89535 | 0.89535 | 0.9103 | 0.9103 | 0.9103 | 0.9103 | 0.91525
15.06 | 0.8506 | 0.89542 | 0.89542 | 0.91036 | 0.91036 | 0.91036 | 0.91036 | 0.9153
15.07 | 0.8507 | 0.89549 | 0.89549 | 0.91042 | 0.91042 | 0.91042 | 0.91042 | 0.91535
15.08 | 0.8508 | 0.89556 | 0.89556 | 0.91048 | 0.91048 | 0.91048 | 0.91048 | 0.9154
15.09 | 0.8509 | 0.89563 | 0.89563 | 0.91054 | 0.91054 | 0.91054 | 0.91054 | 0.91545
15.1 | 0.851 | 0.8957 | 0.8957 | 0.9106 | 0.9106 | 0.9106 | 0.9106 | 0.9155
15.11 | 0.8511 | 0.89577 | 0.89577 | 0.91066 | 0.91066 | 0.91066 | 0.91066 | 0.91555
15.12 | 0.8512 | 0.89584 | 0.89584 | 0.91072 | 0.91072 | 0.91072 | 0.91072 | 0.9156
15.13 | 0.8513 | 0.89591 | 0.89591 | 0.91078 | 0.91078 | 0.91078 | 0.91078 | 0.91565
15.14 | 0.8514 | 0.89598 | 0.89598 | 0.91084 | 0.91084 | 0.91084 | 0.91084 | 0.9157
15.15 | 0.8515 | 0.89605 | 0.89605 | 0.9109 | 0.9109 | 0.9109 | 0.9109 | 0.91575
15.16 | 0.8516 | 0.89612 | 0.89612 | 0.91096 | 0.91096 | 0.91096 | 0.91096 | 0.9158
15.17 | 0.8517 | 0.89619 | 0.89619 | 0.91102 | 0.91102 | 0.91102 | 0.91102 | 0.91585
15.18 | 0.8518 | 0.89626 | 0.89626 | 0.91108 | 0.91108 | 0.91108 | 0.91108 | 0.9159
15.19 | 0.8519 | 0.89633 | 0.89633 | 0.91114 | 0.91114 | 0.91114 | 0.91114 | 0.91595
15.2 | 0.852 | 0.8964 | 0.8964 | 0.9112 | 0.9112 | 0.9112 | 0.9112 | 0.916
15.21 | 0.8521 | 0.89647 | 0.89647 | 0.91126 | 0.91126 | 0.91126 | 0.91126 | 0.91605
15.22 | 0.8522 | 0.89654 | 0.89654 | 0.91132 | 0.91132 | 0.91132 | 0.91132 | 0.9161
15.23 | 0.8523 | 0.89661 | 0.89661 | 0.91138 | 0.91138 | 0.91138 | 0.91138 | 0.91615
15.24 | 0.8524 | 0.89668 | 0.89668 | 0.91144 | 0.91144 | 0.91144 | 0.91144 | 0.9162
15.25 | 0.8525 | 0.89675 | 0.89675 | 0.9115 | 0.9115 | 0.9115 | 0.9115 | 0.91625
15.26 | 0.8526 | 0.89682 | 0.89682 | 0.91156 | 0.91156 | 0.91156 | 0.91156 | 0.9163
15.27 | 0.8527 | 0.89689 | 0.89689 | 0.91162 | 0.91162 | 0.91162 | 0.91162 | 0.91635
15.28 | 0.8528 | 0.89696 | 0.89696 | 0.91168 | 0.91168 | 0.91168 | 0.91168 | 0.9164
15.29 | 0.8529 | 0.89703 | 0.89703 | 0.91174 | 0.91174 | 0.91174 | 0.91174 | 0.91645
15.3 | 0.853 | 0.8971 | 0.8971 | 0.9118 | 0.9118 | 0.9118 | 0.9118 | 0.9165
15.31 | 0.8531 | 0.89717 | 0.89717 | 0.91186 | 0.91186 | 0.91186 | 0.91186 | 0.91655
15.32 | 0.8532 | 0.89724 | 0.89724 | 0.91192 | 0.91192 | 0.91192 | 0.91192 | 0.9166
15.33 | 0.8533 | 0.89731 | 0.89731 | 0.91198 | 0.91198 | 0.91198 | 0.91198 | 0.91665
15.34 | 0.8534 | 0.89738 | 0.89738 | 0.91204 | 0.91204 | 0.91204 | 0.91204 | 0.9167
15.35 | 0.8535 | 0.89745 | 0.89745 | 0.9121 | 0.9121 | 0.9121 | 0.9121 | 0.91675
15.36 | 0.8536 | 0.89752 | 0.89752 | 0.91216 | 0.91216 | 0.91216 | 0.91216 | 0.9168
15.37 | 0.8537 | 0.89759 | 0.89759 | 0.91222 | 0.91222 | 0.91222 | 0.91222 | 0.91685
15.38 | 0.8538 | 0.89766 | 0.89766 | 0.91228 | 0.91228 | 0.91228 | 0.91228 | 0.9169
15.39 | 0.8539 | 0.89773 | 0.89773 | 0.91234 | 0.91234 | 0.91234 | 0.91234 | 0.91695
15.4 | 0.854 | 0.8978 | 0.8978 | 0.9124 | 0.9124 | 0.9124 | 0.9124 | 0.917
15.41 | 0.8541 | 0.89787 | 0.89787 | 0.91246 | 0.91246 | 0.91246 | 0.91246 | 0.91705
15.42 | 0.8542 | 0.89794 | 0.89794 | 0.91252 | 0.91252 | 0.91252 | 0.91252 | 0.9171
15.43 | 0.8543 | 0.89801 | 0.89801 | 0.91258 | 0.91258 | 0.91258 | 0.91258 | 0.91715
15.44 | 0.8544 | 0.89808 | 0.89808 | 0.91264 | 0.91264 | 0.91264 | 0.91264 | 0.9172
15.45 | 0.8545 | 0.89815 | 0.89815 | 0.9127 | 0.9127 | 0.9127 | 0.9127 | 0.91725
15.46 | 0.8546 | 0.89822 | 0.89822 | 0.91276 | 0.91276 | 0.91276 | 0.91276 | 0.9173
15.47 | 0.8547 | 0.89829 | 0.89829 | 0.91282 | 0.91282 | 0.91282 | 0.91282 | 0.91735
15.48 | 0.8548 | 0.89836 | 0.89836 | 0.91288 | 0.91288 | 0.91288 | 0.91288 | 0.9174
15.49 | 0.8549 | 0.89843 | 0.89843 | 0.91294 | 0.91294 | 0.91294 | 0.91294 | 0.91745
15.5 | 0.855 | 0.8985 | 0.8985 | 0.913 | 0.913 | 0.913 | 0.913 | 0.9175
15.51 | 0.8551 | 0.89857 | 0.89857 | 0.91306 | 0.91306 | 0.91306 | 0.91306 | 0.91755
15.52 | 0.8552 | 0.89864 | 0.89864 | 0.91312 | 0.91312 | 0.91312 | 0.91312 | 0.9176
15.53 | 0.8553 | 0.89871 | 0.89871 | 0.91318 | 0.91318 | 0.91318 | 0.91318 | 0.91765
15.54 | 0.8554 | 0.89878 | 0.89878 | 0.91324 | 0.91324 | 0.91324 | 0.91324 | 0.9177
15.55 | 0.8555 | 0.89885 | 0.89885 | 0.9133 | 0.9133 | 0.9133 | 0.9133 | 0.91775
15.56 | 0.8556 | 0.89892 | 0.89892 | 0.91336 | 0.91336 | 0.91336 | 0.91336 | 0.9178
15.57 | 0.8557 | 0.89899 | 0.89899 | 0.91342 | 0.91342 | 0.91342 | 0.91342 | 0.91785
15.58 | 0.8558 | 0.89906 | 0.89906 | 0.91348 | 0.91348 | 0.91348 | 0.91348 | 0.9179
15.59 | 0.8559 | 0.89913 | 0.89913 | 0.91354 | 0.91354 | 0.91354 | 0.91354 | 0.91795
15.6 | 0.856 | 0.8992 | 0.8992 | 0.9136 | 0.9136 | 0.9136 | 0.9136 | 0.918
15.61 | 0.8561 | 0.89927 | 0.89927 | 0.91366 | 0.91366 | 0.91366 | 0.91366 | 0.91805
15.62 | 0.8562 | 0.89934 | 0.89934 | 0.91372 | 0.91372 | 0.91372 | 0.91372 | 0.9181
15.63 | 0.8563 | 0.89941 | 0.89941 | 0.91378 | 0.91378 | 0.91378 | 0.91378 | 0.91815
15.64 | 0.8564 | 0.89948 | 0.89948 | 0.91384 | 0.91384 | 0.91384 | 0.91384 | 0.9182
15.65 | 0.8565 | 0.89955 | 0.89955 | 0.9139 | 0.9139 | 0.9139 | 0.9139 | 0.91825
15.66 | 0.8566 | 0.89962 | 0.89962 | 0.91396 | 0.91396 | 0.91396 | 0.91396 | 0.9183
15.67 | 0.8567 | 0.89969 | 0.89969 | 0.91402 | 0.91402 | 0.91402 | 0.91402 | 0.91835
15.68 | 0.8568 | 0.89976 | 0.89976 | 0.91408 | 0.91408 | 0.91408 | 0.91408 | 0.9184
15.69 | 0.8569 | 0.89983 | 0.89983 | 0.91414 | 0.91414 | 0.91414 | 0.91414 | 0.91845
15.7 | 0.857 | 0.8999 | 0.8999 | 0.9142 | 0.9142 | 0.9142 | 0.9142 | 0.9185
15.71 | 0.8571 | 0.89997 | 0.89997 | 0.91426 | 0.91426 | 0.91426 | 0.91426 | 0.91855
15.72 | 0.8572 | 0.90004 | 0.90004 | 0.91432 | 0.91432 | 0.91432 | 0.91432 | 0.9186
15.73 | 0.8573 | 0.90011 | 0.90011 | 0.91438 | 0.91438 | 0.91438 | 0.91438 | 0.91865
15.74 | 0.8574 | 0.90018 | 0.90018 | 0.91444 | 0.91444 | 0.91444 | 0.91444 | 0.9187
15.75 | 0.8575 | 0.90025 | 0.90025 | 0.9145 | 0.9145 | 0.9145 | 0.9145 | 0.91875
15.76 | 0.8576 | 0.90032 | 0.90032 | 0.91456 | 0.91456 | 0.91456 | 0.91456 | 0.9188
15.77 | 0.8577 | 0.90039 | 0.90039 | 0.91462 | 0.91462 | 0.91462 | 0.91462 | 0.91885
15.78 | 0.8578 | 0.90046 | 0.90046 | 0.91468 | 0.91468 | 0.91468 | 0.91468 | 0.9189
15.79 | 0.8579 | 0.90053 | 0.90053 | 0.91474 | 0.91474 | 0.91474 | 0.91474 | 0.91895
15.8 | 0.858 | 0.9006 | 0.9006 | 0.9148 | 0.9148 | 0.9148 | 0.9148 | 0.919
15.81 | 0.8581 | 0.90067 | 0.90067 | 0.91486 | 0.91486 | 0.91486 | 0.91486 | 0.91905
15.82 | 0.8582 | 0.90074 | 0.90074 | 0.91492 | 0.91492 | 0.91492 | 0.91492 | 0.9191
15.83 | 0.8583 | 0.90081 | 0.90081 | 0.91498 | 0.91498 | 0.91498 | 0.91498 | 0.91915
15.84 | 0.8584 | 0.90088 | 0.90088 | 0.91504 | 0.91504 | 0.91504 | 0.91504 | 0.9192
15.85 | 0.8585 | 0.90095 | 0.90095 | 0.9151 | 0.9151 | 0.9151 | 0.9151 | 0.91925
15.86 | 0.8586 | 0.90102 | 0.90102 | 0.91516 | 0.91516 | 0.91516 | 0.91516 | 0.9193
15.87 | 0.8587 | 0.90109 | 0.90109 | 0.91522 | 0.91522 | 0.91522 | 0.91522 | 0.91935
15.88 | 0.8588 | 0.90116 | 0.90116 | 0.91528 | 0.91528 | 0.91528 | 0.91528 | 0.9194
15.89 | 0.8589 | 0.90123 | 0.90123 | 0.91534 | 0.91534 | 0.91534 | 0.91534 | 0.91945
15.9 | 0.859 | 0.9013 | 0.9013 | 0.9154 | 0.9154 | 0.9154 | 0.9154 | 0.9195
15.91 | 0.8591 | 0.90137 | 0.90137 | 0.91546 | 0.91546 | 0.91546 | 0.91546 | 0.91955
15.92 | 0.8592 | 0.90144 | 0.90144 | 0.91552 | 0.91552 | 0.91552 | 0.91552 | 0.9196
15.93 | 0.8593 | 0.90151 | 0.90151 | 0.91558 | 0.91558 | 0.91558 | 0.91558 | 0.91965
15.94 | 0.8594 | 0.90158 | 0.90158 | 0.91564 | 0.91564 | 0.91564 | 0.91564 | 0.9197
15.95 | 0.8595 | 0.90165 | 0.90165 | 0.9157 | 0.9157 | 0.9157 | 0.9157 | 0.91975
15.96 | 0.8596 | 0.90172 | 0.90172 | 0.91576 | 0.91576 | 0.91576 | 0.91576 | 0.9198
15.97 | 0.8597 | 0.90179 | 0.90179 | 0.91582 | 0.91582 | 0.91582 | 0.91582 | 0.91985
15.98 | 0.8598 | 0.90186 | 0.90186 | 0.91588 | 0.91588 | 0.91588 | 0.91588 | 0.9199
15.99 | 0.8599 | 0.90193 | 0.90193 | 0.91594 | 0.91594 | 0.91594 | 0.91594 | 0.91995
16 | 0.86 | 0.902 | 0.902 | 0.916 | 0.916 | 0.916 | 0.916 | 0.92
16.01 | 0.8601 | 0.90207 | 0.90207 | 0.91606 | 0.91606 | 0.91606 | 0.91606 | 0.92005
16.02 | 0.8602 | 0.90214 | 0.90214 | 0.91612 | 0.91612 | 0.91612 | 0.91612 | 0.9201
16.03 | 0.8603 | 0.90221 | 0.90221 | 0.91618 | 0.91618 | 0.91618 | 0.91618 | 0.92015
16.04 | 0.8604 | 0.90228 | 0.90228 | 0.91624 | 0.91624 | 0.91624 | 0.91624 | 0.9202
16.05 | 0.8605 | 0.90235 | 0.90235 | 0.9163 | 0.9163 | 0.9163 | 0.9163 | 0.92025
16.06 | 0.8606 | 0.90242 | 0.90242 | 0.91636 | 0.91636 | 0.91636 | 0.91636 | 0.9203
16.07 | 0.8607 | 0.90249 | 0.90249 | 0.91642 | 0.91642 | 0.91642 | 0.91642 | 0.92035
16.08 | 0.8608 | 0.90256 | 0.90256 | 0.91648 | 0.91648 | 0.91648 | 0.91648 | 0.9204
16.09 | 0.8609 | 0.90263 | 0.90263 | 0.91654 | 0.91654 | 0.91654 | 0.91654 | 0.92045
16.1 | 0.861 | 0.9027 | 0.9027 | 0.9166 | 0.9166 | 0.9166 | 0.9166 | 0.9205
16.11 | 0.8611 | 0.90277 | 0.90277 | 0.91666 | 0.91666 | 0.91666 | 0.91666 | 0.92055
16.12 | 0.8612 | 0.90284 | 0.90284 | 0.91672 | 0.91672 | 0.91672 | 0.91672 | 0.9206
16.13 | 0.8613 | 0.90291 | 0.90291 | 0.91678 | 0.91678 | 0.91678 | 0.91678 | 0.92065
16.14 | 0.8614 | 0.90298 | 0.90298 | 0.91684 | 0.91684 | 0.91684 | 0.91684 | 0.9207
16.15 | 0.8615 | 0.90305 | 0.90305 | 0.9169 | 0.9169 | 0.9169 | 0.9169 | 0.92075
16.16 | 0.8616 | 0.90312 | 0.90312 | 0.91696 | 0.91696 | 0.91696 | 0.91696 | 0.9208
16.17 | 0.8617 | 0.90319 | 0.90319 | 0.91702 | 0.91702 | 0.91702 | 0.91702 | 0.92085
16.18 | 0.8618 | 0.90326 | 0.90326 | 0.91708 | 0.91708 | 0.91708 | 0.91708 | 0.9209
16.19 | 0.8619 | 0.90333 | 0.90333 | 0.91714 | 0.91714 | 0.91714 | 0.91714 | 0.92095
16.2 | 0.862 | 0.9034 | 0.9034 | 0.9172 | 0.9172 | 0.9172 | 0.9172 | 0.921
16.21 | 0.8621 | 0.90347 | 0.90347 | 0.91726 | 0.91726 | 0.91726 | 0.91726 | 0.92105
16.22 | 0.8622 | 0.90354 | 0.90354 | 0.91732 | 0.91732 | 0.91732 | 0.91732 | 0.9211
16.23 | 0.8623 | 0.90361 | 0.90361 | 0.91738 | 0.91738 | 0.91738 | 0.91738 | 0.92115
16.24 | 0.8624 | 0.90368 | 0.90368 | 0.91744 | 0.91744 | 0.91744 | 0.91744 | 0.9212
16.25 | 0.8625 | 0.90375 | 0.90375 | 0.9175 | 0.9175 | 0.9175 | 0.9175 | 0.92125
16.26 | 0.8626 | 0.90382 | 0.90382 | 0.91756 | 0.91756 | 0.91756 | 0.91756 | 0.9213
16.27 | 0.8627 | 0.90389 | 0.90389 | 0.91762 | 0.91762 | 0.91762 | 0.91762 | 0.92135
16.28 | 0.8628 | 0.90396 | 0.90396 | 0.91768 | 0.91768 | 0.91768 | 0.91768 | 0.9214
16.29 | 0.8629 | 0.90403 | 0.90403 | 0.91774 | 0.91774 | 0.91774 | 0.91774 | 0.92145
16.3 | 0.863 | 0.9041 | 0.9041 | 0.9178 | 0.9178 | 0.9178 | 0.9178 | 0.9215
16.31 | 0.8631 | 0.90417 | 0.90417 | 0.91786 | 0.91786 | 0.91786 | 0.91786 | 0.92155
16.32 | 0.8632 | 0.90424 | 0.90424 | 0.91792 | 0.91792 | 0.91792 | 0.91792 | 0.9216
16.33 | 0.8633 | 0.90431 | 0.90431 | 0.91798 | 0.91798 | 0.91798 | 0.91798 | 0.92165
16.34 | 0.8634 | 0.90438 | 0.90438 | 0.91804 | 0.91804 | 0.91804 | 0.91804 | 0.9217
16.35 | 0.8635 | 0.90445 | 0.90445 | 0.9181 | 0.9181 | 0.9181 | 0.9181 | 0.92175
16.36 | 0.8636 | 0.90452 | 0.90452 | 0.91816 | 0.91816 | 0.91816 | 0.91816 | 0.9218
16.37 | 0.8637 | 0.90459 | 0.90459 | 0.91822 | 0.91822 | 0.91822 | 0.91822 | 0.92185
16.38 | 0.8638 | 0.90466 | 0.90466 | 0.91828 | 0.91828 | 0.91828 | 0.91828 | 0.9219
16.39 | 0.8639 | 0.90473 | 0.90473 | 0.91834 | 0.91834 | 0.91834 | 0.91834 | 0.92195
16.4 | 0.864 | 0.9048 | 0.9048 | 0.9184 | 0.9184 | 0.9184 | 0.9184 | 0.922
16.41 | 0.8641 | 0.90487 | 0.90487 | 0.91846 | 0.91846 | 0.91846 | 0.91846 | 0.92205
16.42 | 0.8642 | 0.90494 | 0.90494 | 0.91852 | 0.91852 | 0.91852 | 0.91852 | 0.9221
16.43 | 0.8643 | 0.90501 | 0.90501 | 0.91858 | 0.91858 | 0.91858 | 0.91858 | 0.92215
16.44 | 0.8644 | 0.90508 | 0.90508 | 0.91864 | 0.91864 | 0.91864 | 0.91864 | 0.9222
16.45 | 0.8645 | 0.90515 | 0.90515 | 0.9187 | 0.9187 | 0.9187 | 0.9187 | 0.92225
16.46 | 0.8646 | 0.90522 | 0.90522 | 0.91876 | 0.91876 | 0.91876 | 0.91876 | 0.9223
16.47 | 0.8647 | 0.90529 | 0.90529 | 0.91882 | 0.91882 | 0.91882 | 0.91882 | 0.92235
16.48 | 0.8648 | 0.90536 | 0.90536 | 0.91888 | 0.91888 | 0.91888 | 0.91888 | 0.9224
16.49 | 0.8649 | 0.90543 | 0.90543 | 0.91894 | 0.91894 | 0.91894 | 0.91894 | 0.92245
16.5 | 0.865 | 0.9055 | 0.9055 | 0.919 | 0.919 | 0.919 | 0.919 | 0.9225
16.51 | 0.8651 | 0.90557 | 0.90557 | 0.91906 | 0.91906 | 0.91906 | 0.91906 | 0.92255
16.52 | 0.8652 | 0.90564 | 0.90564 | 0.91912 | 0.91912 | 0.91912 | 0.91912 | 0.9226
16.53 | 0.8653 | 0.90571 | 0.90571 | 0.91918 | 0.91918 | 0.91918 | 0.91918 | 0.92265
16.54 | 0.8654 | 0.90578 | 0.90578 | 0.91924 | 0.91924 | 0.91924 | 0.91924 | 0.9227
16.55 | 0.8655 | 0.90585 | 0.90585 | 0.9193 | 0.9193 | 0.9193 | 0.9193 | 0.92275
16.56 | 0.8656 | 0.90592 | 0.90592 | 0.91936 | 0.91936 | 0.91936 | 0.91936 | 0.9228
16.57 | 0.8657 | 0.90599 | 0.90599 | 0.91942 | 0.91942 | 0.91942 | 0.91942 | 0.92285
16.58 | 0.8658 | 0.90606 | 0.90606 | 0.91948 | 0.91948 | 0.91948 | 0.91948 | 0.9229
16.59 | 0.8659 | 0.90613 | 0.90613 | 0.91954 | 0.91954 | 0.91954 | 0.91954 | 0.92295
16.6 | 0.866 | 0.9062 | 0.9062 | 0.9196 | 0.9196 | 0.9196 | 0.9196 | 0.923
16.61 | 0.8661 | 0.90627 | 0.90627 | 0.91966 | 0.91966 | 0.91966 | 0.91966 | 0.92305
16.62 | 0.8662 | 0.90634 | 0.90634 | 0.91972 | 0.91972 | 0.91972 | 0.91972 | 0.9231
16.63 | 0.8663 | 0.90641 | 0.90641 | 0.91978 | 0.91978 | 0.91978 | 0.91978 | 0.92315
16.64 | 0.8664 | 0.90648 | 0.90648 | 0.91984 | 0.91984 | 0.91984 | 0.91984 | 0.9232
16.65 | 0.8665 | 0.90655 | 0.90655 | 0.9199 | 0.9199 | 0.9199 | 0.9199 | 0.92325
16.66 | 0.8666 | 0.90662 | 0.90662 | 0.91996 | 0.91996 | 0.91996 | 0.91996 | 0.9233
16.67 | 0.8667 | 0.90669 | 0.90669 | 0.92002 | 0.92002 | 0.92002 | 0.92002 | 0.92335
16.68 | 0.8668 | 0.90676 | 0.90676 | 0.92008 | 0.92008 | 0.92008 | 0.92008 | 0.9234
16.69 | 0.8669 | 0.90683 | 0.90683 | 0.92014 | 0.92014 | 0.92014 | 0.92014 | 0.92345
16.7 | 0.867 | 0.9069 | 0.9069 | 0.9202 | 0.9202 | 0.9202 | 0.9202 | 0.9235
16.71 | 0.8671 | 0.90697 | 0.90697 | 0.92026 | 0.92026 | 0.92026 | 0.92026 | 0.92355
16.72 | 0.8672 | 0.90704 | 0.90704 | 0.92032 | 0.92032 | 0.92032 | 0.92032 | 0.9236
16.73 | 0.8673 | 0.90711 | 0.90711 | 0.92038 | 0.92038 | 0.92038 | 0.92038 | 0.92365
16.74 | 0.8674 | 0.90718 | 0.90718 | 0.92044 | 0.92044 | 0.92044 | 0.92044 | 0.9237
16.75 | 0.8675 | 0.90725 | 0.90725 | 0.9205 | 0.9205 | 0.9205 | 0.9205 | 0.92375
16.76 | 0.8676 | 0.90732 | 0.90732 | 0.92056 | 0.92056 | 0.92056 | 0.92056 | 0.9238
16.77 | 0.8677 | 0.90739 | 0.90739 | 0.92062 | 0.92062 | 0.92062 | 0.92062 | 0.92385
16.78 | 0.8678 | 0.90746 | 0.90746 | 0.92068 | 0.92068 | 0.92068 | 0.92068 | 0.9239
16.79 | 0.8679 | 0.90753 | 0.90753 | 0.92074 | 0.92074 | 0.92074 | 0.92074 | 0.92395
16.8 | 0.868 | 0.9076 | 0.9076 | 0.9208 | 0.9208 | 0.9208 | 0.9208 | 0.924
16.81 | 0.8681 | 0.90767 | 0.90767 | 0.92086 | 0.92086 | 0.92086 | 0.92086 | 0.92405
16.82 | 0.8682 | 0.90774 | 0.90774 | 0.92092 | 0.92092 | 0.92092 | 0.92092 | 0.9241
16.83 | 0.8683 | 0.90781 | 0.90781 | 0.92098 | 0.92098 | 0.92098 | 0.92098 | 0.92415
16.84 | 0.8684 | 0.90788 | 0.90788 | 0.92104 | 0.92104 | 0.92104 | 0.92104 | 0.9242
16.85 | 0.8685 | 0.90795 | 0.90795 | 0.9211 | 0.9211 | 0.9211 | 0.9211 | 0.92425
16.86 | 0.8686 | 0.90802 | 0.90802 | 0.92116 | 0.92116 | 0.92116 | 0.92116 | 0.9243
16.87 | 0.8687 | 0.90809 | 0.90809 | 0.92122 | 0.92122 | 0.92122 | 0.92122 | 0.92435
16.88 | 0.8688 | 0.90816 | 0.90816 | 0.92128 | 0.92128 | 0.92128 | 0.92128 | 0.9244
16.89 | 0.8689 | 0.90823 | 0.90823 | 0.92134 | 0.92134 | 0.92134 | 0.92134 | 0.92445
16.9 | 0.869 | 0.9083 | 0.9083 | 0.9214 | 0.9214 | 0.9214 | 0.9214 | 0.9245
16.91 | 0.8691 | 0.90837 | 0.90837 | 0.92146 | 0.92146 | 0.92146 | 0.92146 | 0.92455
16.92 | 0.8692 | 0.90844 | 0.90844 | 0.92152 | 0.92152 | 0.92152 | 0.92152 | 0.9246
16.93 | 0.8693 | 0.90851 | 0.90851 | 0.92158 | 0.92158 | 0.92158 | 0.92158 | 0.92465
16.94 | 0.8694 | 0.90858 | 0.90858 | 0.92164 | 0.92164 | 0.92164 | 0.92164 | 0.9247
16.95 | 0.8695 | 0.90865 | 0.90865 | 0.9217 | 0.9217 | 0.9217 | 0.9217 | 0.92475
16.96 | 0.8696 | 0.90872 | 0.90872 | 0.92176 | 0.92176 | 0.92176 | 0.92176 | 0.9248
16.97 | 0.8697 | 0.90879 | 0.90879 | 0.92182 | 0.92182 | 0.92182 | 0.92182 | 0.92485
16.98 | 0.8698 | 0.90886 | 0.90886 | 0.92188 | 0.92188 | 0.92188 | 0.92188 | 0.9249
16.99 | 0.8699 | 0.90893 | 0.90893 | 0.92194 | 0.92194 | 0.92194 | 0.92194 | 0.92495
17 | 0.87 | 0.909 | 0.909 | 0.922 | 0.922 | 0.922 | 0.922 | 0.925
17.01 | 0.8701 | 0.90907 | 0.90907 | 0.92206 | 0.92206 | 0.92206 | 0.92206 | 0.92505
17.02 | 0.8702 | 0.90914 | 0.90914 | 0.92212 | 0.92212 | 0.92212 | 0.92212 | 0.9251
17.03 | 0.8703 | 0.90921 | 0.90921 | 0.92218 | 0.92218 | 0.92218 | 0.92218 | 0.92515
17.04 | 0.8704 | 0.90928 | 0.90928 | 0.92224 | 0.92224 | 0.92224 | 0.92224 | 0.9252
17.05 | 0.8705 | 0.90935 | 0.90935 | 0.9223 | 0.9223 | 0.9223 | 0.9223 | 0.92525
17.06 | 0.8706 | 0.90942 | 0.90942 | 0.92236 | 0.92236 | 0.92236 | 0.92236 | 0.9253
17.07 | 0.8707 | 0.90949 | 0.90949 | 0.92242 | 0.92242 | 0.92242 | 0.92242 | 0.92535
17.08 | 0.8708 | 0.90956 | 0.90956 | 0.92248 | 0.92248 | 0.92248 | 0.92248 | 0.9254
17.09 | 0.8709 | 0.90963 | 0.90963 | 0.92254 | 0.92254 | 0.92254 | 0.92254 | 0.92545
17.1 | 0.871 | 0.9097 | 0.9097 | 0.9226 | 0.9226 | 0.9226 | 0.9226 | 0.9255
17.11 | 0.8711 | 0.90977 | 0.90977 | 0.92266 | 0.92266 | 0.92266 | 0.92266 | 0.92555
17.12 | 0.8712 | 0.90984 | 0.90984 | 0.92272 | 0.92272 | 0.92272 | 0.92272 | 0.9256
17.13 | 0.8713 | 0.90991 | 0.90991 | 0.92278 | 0.92278 | 0.92278 | 0.92278 | 0.92565
17.14 | 0.8714 | 0.90998 | 0.90998 | 0.92284 | 0.92284 | 0.92284 | 0.92284 | 0.9257
17.15 | 0.8715 | 0.91005 | 0.91005 | 0.9229 | 0.9229 | 0.9229 | 0.9229 | 0.92575
17.16 | 0.8716 | 0.91012 | 0.91012 | 0.92296 | 0.92296 | 0.92296 | 0.92296 | 0.9258
17.17 | 0.8717 | 0.91019 | 0.91019 | 0.92302 | 0.92302 | 0.92302 | 0.92302 | 0.92585
17.18 | 0.8718 | 0.91026 | 0.91026 | 0.92308 | 0.92308 | 0.92308 | 0.92308 | 0.9259
17.19 | 0.8719 | 0.91033 | 0.91033 | 0.92314 | 0.92314 | 0.92314 | 0.92314 | 0.92595
17.2 | 0.872 | 0.9104 | 0.9104 | 0.9232 | 0.9232 | 0.9232 | 0.9232 | 0.926
17.21 | 0.8721 | 0.91047 | 0.91047 | 0.92326 | 0.92326 | 0.92326 | 0.92326 | 0.92605
17.22 | 0.8722 | 0.91054 | 0.91054 | 0.92332 | 0.92332 | 0.92332 | 0.92332 | 0.9261
17.23 | 0.8723 | 0.91061 | 0.91061 | 0.92338 | 0.92338 | 0.92338 | 0.92338 | 0.92615
17.24 | 0.8724 | 0.91068 | 0.91068 | 0.92344 | 0.92344 | 0.92344 | 0.92344 | 0.9262
17.25 | 0.8725 | 0.91075 | 0.91075 | 0.9235 | 0.9235 | 0.9235 | 0.9235 | 0.92625
17.26 | 0.8726 | 0.91082 | 0.91082 | 0.92356 | 0.92356 | 0.92356 | 0.92356 | 0.9263
17.27 | 0.8727 | 0.91089 | 0.91089 | 0.92362 | 0.92362 | 0.92362 | 0.92362 | 0.92635
17.28 | 0.8728 | 0.91096 | 0.91096 | 0.92368 | 0.92368 | 0.92368 | 0.92368 | 0.9264
17.29 | 0.8729 | 0.91103 | 0.91103 | 0.92374 | 0.92374 | 0.92374 | 0.92374 | 0.92645
17.3 | 0.873 | 0.9111 | 0.9111 | 0.9238 | 0.9238 | 0.9238 | 0.9238 | 0.9265
17.31 | 0.8731 | 0.91117 | 0.91117 | 0.92386 | 0.92386 | 0.92386 | 0.92386 | 0.92655
17.32 | 0.8732 | 0.91124 | 0.91124 | 0.92392 | 0.92392 | 0.92392 | 0.92392 | 0.9266
17.33 | 0.8733 | 0.91131 | 0.91131 | 0.92398 | 0.92398 | 0.92398 | 0.92398 | 0.92665
17.34 | 0.8734 | 0.91138 | 0.91138 | 0.92404 | 0.92404 | 0.92404 | 0.92404 | 0.9267
17.35 | 0.8735 | 0.91145 | 0.91145 | 0.9241 | 0.9241 | 0.9241 | 0.9241 | 0.92675
17.36 | 0.8736 | 0.91152 | 0.91152 | 0.92416 | 0.92416 | 0.92416 | 0.92416 | 0.9268
17.37 | 0.8737 | 0.91159 | 0.91159 | 0.92422 | 0.92422 | 0.92422 | 0.92422 | 0.92685
17.38 | 0.8738 | 0.91166 | 0.91166 | 0.92428 | 0.92428 | 0.92428 | 0.92428 | 0.9269
17.39 | 0.8739 | 0.91173 | 0.91173 | 0.92434 | 0.92434 | 0.92434 | 0.92434 | 0.92695
17.4 | 0.874 | 0.9118 | 0.9118 | 0.9244 | 0.9244 | 0.9244 | 0.9244 | 0.927
17.41 | 0.8741 | 0.91187 | 0.91187 | 0.92446 | 0.92446 | 0.92446 | 0.92446 | 0.92705
17.42 | 0.8742 | 0.91194 | 0.91194 | 0.92452 | 0.92452 | 0.92452 | 0.92452 | 0.9271
17.43 | 0.8743 | 0.91201 | 0.91201 | 0.92458 | 0.92458 | 0.92458 | 0.92458 | 0.92715
17.44 | 0.8744 | 0.91208 | 0.91208 | 0.92464 | 0.92464 | 0.92464 | 0.92464 | 0.9272
17.45 | 0.8745 | 0.91215 | 0.91215 | 0.9247 | 0.9247 | 0.9247 | 0.9247 | 0.92725
17.46 | 0.8746 | 0.91222 | 0.91222 | 0.92476 | 0.92476 | 0.92476 | 0.92476 | 0.9273
17.47 | 0.8747 | 0.91229 | 0.91229 | 0.92482 | 0.92482 | 0.92482 | 0.92482 | 0.92735
17.48 | 0.8748 | 0.91236 | 0.91236 | 0.92488 | 0.92488 | 0.92488 | 0.92488 | 0.9274
17.49 | 0.8749 | 0.91243 | 0.91243 | 0.92494 | 0.92494 | 0.92494 | 0.92494 | 0.92745
17.5 | 0.875 | 0.9125 | 0.9125 | 0.925 | 0.925 | 0.925 | 0.925 | 0.9275
17.51 | 0.8751 | 0.91257 | 0.91257 | 0.92506 | 0.92506 | 0.92506 | 0.92506 | 0.92755
17.52 | 0.8752 | 0.91264 | 0.91264 | 0.92512 | 0.92512 | 0.92512 | 0.92512 | 0.9276
17.53 | 0.8753 | 0.91271 | 0.91271 | 0.92518 | 0.92518 | 0.92518 | 0.92518 | 0.92765
17.54 | 0.8754 | 0.91278 | 0.91278 | 0.92524 | 0.92524 | 0.92524 | 0.92524 | 0.9277
17.55 | 0.8755 | 0.91285 | 0.91285 | 0.9253 | 0.9253 | 0.9253 | 0.9253 | 0.92775
17.56 | 0.8756 | 0.91292 | 0.91292 | 0.92536 | 0.92536 | 0.92536 | 0.92536 | 0.9278
17.57 | 0.8757 | 0.91299 | 0.91299 | 0.92542 | 0.92542 | 0.92542 | 0.92542 | 0.92785
17.58 | 0.8758 | 0.91306 | 0.91306 | 0.92548 | 0.92548 | 0.92548 | 0.92548 | 0.9279
17.59 | 0.8759 | 0.91313 | 0.91313 | 0.92554 | 0.92554 | 0.92554 | 0.92554 | 0.92795
17.6 | 0.876 | 0.9132 | 0.9132 | 0.9256 | 0.9256 | 0.9256 | 0.9256 | 0.928
17.61 | 0.8761 | 0.91327 | 0.91327 | 0.92566 | 0.92566 | 0.92566 | 0.92566 | 0.92805
17.62 | 0.8762 | 0.91334 | 0.91334 | 0.92572 | 0.92572 | 0.92572 | 0.92572 | 0.9281
17.63 | 0.8763 | 0.91341 | 0.91341 | 0.92578 | 0.92578 | 0.92578 | 0.92578 | 0.92815
17.64 | 0.8764 | 0.91348 | 0.91348 | 0.92584 | 0.92584 | 0.92584 | 0.92584 | 0.9282
17.65 | 0.8765 | 0.91355 | 0.91355 | 0.9259 | 0.9259 | 0.9259 | 0.9259 | 0.92825
17.66 | 0.8766 | 0.91362 | 0.91362 | 0.92596 | 0.92596 | 0.92596 | 0.92596 | 0.9283
17.67 | 0.8767 | 0.91369 | 0.91369 | 0.92602 | 0.92602 | 0.92602 | 0.92602 | 0.92835
17.68 | 0.8768 | 0.91376 | 0.91376 | 0.92608 | 0.92608 | 0.92608 | 0.92608 | 0.9284
17.69 | 0.8769 | 0.91383 | 0.91383 | 0.92614 | 0.92614 | 0.92614 | 0.92614 | 0.92845
17.7 | 0.877 | 0.9139 | 0.9139 | 0.9262 | 0.9262 | 0.9262 | 0.9262 | 0.9285
17.71 | 0.8771 | 0.91397 | 0.91397 | 0.92626 | 0.92626 | 0.92626 | 0.92626 | 0.92855
17.72 | 0.8772 | 0.91404 | 0.91404 | 0.92632 | 0.92632 | 0.92632 | 0.92632 | 0.9286
17.73 | 0.8773 | 0.91411 | 0.91411 | 0.92638 | 0.92638 | 0.92638 | 0.92638 | 0.92865
17.74 | 0.8774 | 0.91418 | 0.91418 | 0.92644 | 0.92644 | 0.92644 | 0.92644 | 0.9287
17.75 | 0.8775 | 0.91425 | 0.91425 | 0.9265 | 0.9265 | 0.9265 | 0.9265 | 0.92875
17.76 | 0.8776 | 0.91432 | 0.91432 | 0.92656 | 0.92656 | 0.92656 | 0.92656 | 0.9288
17.77 | 0.8777 | 0.91439 | 0.91439 | 0.92662 | 0.92662 | 0.92662 | 0.92662 | 0.92885
17.78 | 0.8778 | 0.91446 | 0.91446 | 0.92668 | 0.92668 | 0.92668 | 0.92668 | 0.9289
17.79 | 0.8779 | 0.91453 | 0.91453 | 0.92674 | 0.92674 | 0.92674 | 0.92674 | 0.92895
17.8 | 0.878 | 0.9146 | 0.9146 | 0.9268 | 0.9268 | 0.9268 | 0.9268 | 0.929
17.81 | 0.8781 | 0.91467 | 0.91467 | 0.92686 | 0.92686 | 0.92686 | 0.92686 | 0.92905
17.82 | 0.8782 | 0.91474 | 0.91474 | 0.92692 | 0.92692 | 0.92692 | 0.92692 | 0.9291
17.83 | 0.8783 | 0.91481 | 0.91481 | 0.92698 | 0.92698 | 0.92698 | 0.92698 | 0.92915
17.84 | 0.8784 | 0.91488 | 0.91488 | 0.92704 | 0.92704 | 0.92704 | 0.92704 | 0.9292
17.85 | 0.8785 | 0.91495 | 0.91495 | 0.9271 | 0.9271 | 0.9271 | 0.9271 | 0.92925
17.86 | 0.8786 | 0.91502 | 0.91502 | 0.92716 | 0.92716 | 0.92716 | 0.92716 | 0.9293
17.87 | 0.8787 | 0.91509 | 0.91509 | 0.92722 | 0.92722 | 0.92722 | 0.92722 | 0.92935
17.88 | 0.8788 | 0.91516 | 0.91516 | 0.92728 | 0.92728 | 0.92728 | 0.92728 | 0.9294
17.89 | 0.8789 | 0.91523 | 0.91523 | 0.92734 | 0.92734 | 0.92734 | 0.92734 | 0.92945
17.9 | 0.879 | 0.9153 | 0.9153 | 0.9274 | 0.9274 | 0.9274 | 0.9274 | 0.9295
17.91 | 0.8791 | 0.91537 | 0.91537 | 0.92746 | 0.92746 | 0.92746 | 0.92746 | 0.92955
17.92 | 0.8792 | 0.91544 | 0.91544 | 0.92752 | 0.92752 | 0.92752 | 0.92752 | 0.9296
17.93 | 0.8793 | 0.91551 | 0.91551 | 0.92758 | 0.92758 | 0.92758 | 0.92758 | 0.92965
17.94 | 0.8794 | 0.91558 | 0.91558 | 0.92764 | 0.92764 | 0.92764 | 0.92764 | 0.9297
17.95 | 0.8795 | 0.91565 | 0.91565 | 0.9277 | 0.9277 | 0.9277 | 0.9277 | 0.92975
17.96 | 0.8796 | 0.91572 | 0.91572 | 0.92776 | 0.92776 | 0.92776 | 0.92776 | 0.9298
17.97 | 0.8797 | 0.91579 | 0.91579 | 0.92782 | 0.92782 | 0.92782 | 0.92782 | 0.92985
17.98 | 0.8798 | 0.91586 | 0.91586 | 0.92788 | 0.92788 | 0.92788 | 0.92788 | 0.9299
17.99 | 0.8799 | 0.91593 | 0.91593 | 0.92794 | 0.92794 | 0.92794 | 0.92794 | 0.92995
18 | 0.88 | 0.916 | 0.916 | 0.928 | 0.928 | 0.928 | 0.928 | 0.93
18.01 | 0.8801 | 0.91607 | 0.91607 | 0.92806 | 0.92806 | 0.92806 | 0.92806 | 0.93005
18.02 | 0.8802 | 0.91614 | 0.91614 | 0.92812 | 0.92812 | 0.92812 | 0.92812 | 0.9301
18.03 | 0.8803 | 0.91621 | 0.91621 | 0.92818 | 0.92818 | 0.92818 | 0.92818 | 0.93015
18.04 | 0.8804 | 0.91628 | 0.91628 | 0.92824 | 0.92824 | 0.92824 | 0.92824 | 0.9302
18.05 | 0.8805 | 0.91635 | 0.91635 | 0.9283 | 0.9283 | 0.9283 | 0.9283 | 0.93025
18.06 | 0.8806 | 0.91642 | 0.91642 | 0.92836 | 0.92836 | 0.92836 | 0.92836 | 0.9303
18.07 | 0.8807 | 0.91649 | 0.91649 | 0.92842 | 0.92842 | 0.92842 | 0.92842 | 0.93035
18.08 | 0.8808 | 0.91656 | 0.91656 | 0.92848 | 0.92848 | 0.92848 | 0.92848 | 0.9304
18.09 | 0.8809 | 0.91663 | 0.91663 | 0.92854 | 0.92854 | 0.92854 | 0.92854 | 0.93045
18.1 | 0.881 | 0.9167 | 0.9167 | 0.9286 | 0.9286 | 0.9286 | 0.9286 | 0.9305
18.11 | 0.8811 | 0.91677 | 0.91677 | 0.92866 | 0.92866 | 0.92866 | 0.92866 | 0.93055
18.12 | 0.8812 | 0.91684 | 0.91684 | 0.92872 | 0.92872 | 0.92872 | 0.92872 | 0.9306
18.13 | 0.8813 | 0.91691 | 0.91691 | 0.92878 | 0.92878 | 0.92878 | 0.92878 | 0.93065
18.14 | 0.8814 | 0.91698 | 0.91698 | 0.92884 | 0.92884 | 0.92884 | 0.92884 | 0.9307
18.15 | 0.8815 | 0.91705 | 0.91705 | 0.9289 | 0.9289 | 0.9289 | 0.9289 | 0.93075
18.16 | 0.8816 | 0.91712 | 0.91712 | 0.92896 | 0.92896 | 0.92896 | 0.92896 | 0.9308
18.17 | 0.8817 | 0.91719 | 0.91719 | 0.92902 | 0.92902 | 0.92902 | 0.92902 | 0.93085
18.18 | 0.8818 | 0.91726 | 0.91726 | 0.92908 | 0.92908 | 0.92908 | 0.92908 | 0.9309
18.19 | 0.8819 | 0.91733 | 0.91733 | 0.92914 | 0.92914 | 0.92914 | 0.92914 | 0.93095
18.2 | 0.882 | 0.9174 | 0.9174 | 0.9292 | 0.9292 | 0.9292 | 0.9292 | 0.931
18.21 | 0.8821 | 0.91747 | 0.91747 | 0.92926 | 0.92926 | 0.92926 | 0.92926 | 0.93105
18.22 | 0.8822 | 0.91754 | 0.91754 | 0.92932 | 0.92932 | 0.92932 | 0.92932 | 0.9311
18.23 | 0.8823 | 0.91761 | 0.91761 | 0.92938 | 0.92938 | 0.92938 | 0.92938 | 0.93115
18.24 | 0.8824 | 0.91768 | 0.91768 | 0.92944 | 0.92944 | 0.92944 | 0.92944 | 0.9312
18.25 | 0.8825 | 0.91775 | 0.91775 | 0.9295 | 0.9295 | 0.9295 | 0.9295 | 0.93125
18.26 | 0.8826 | 0.91782 | 0.91782 | 0.92956 | 0.92956 | 0.92956 | 0.92956 | 0.9313
18.27 | 0.8827 | 0.91789 | 0.91789 | 0.92962 | 0.92962 | 0.92962 | 0.92962 | 0.93135
18.28 | 0.8828 | 0.91796 | 0.91796 | 0.92968 | 0.92968 | 0.92968 | 0.92968 | 0.9314
18.29 | 0.8829 | 0.91803 | 0.91803 | 0.92974 | 0.92974 | 0.92974 | 0.92974 | 0.93145
18.3 | 0.883 | 0.9181 | 0.9181 | 0.9298 | 0.9298 | 0.9298 | 0.9298 | 0.9315
18.31 | 0.8831 | 0.91817 | 0.91817 | 0.92986 | 0.92986 | 0.92986 | 0.92986 | 0.93155
18.32 | 0.8832 | 0.91824 | 0.91824 | 0.92992 | 0.92992 | 0.92992 | 0.92992 | 0.9316
18.33 | 0.8833 | 0.91831 | 0.91831 | 0.92998 | 0.92998 | 0.92998 | 0.92998 | 0.93165
18.34 | 0.8834 | 0.91838 | 0.91838 | 0.93004 | 0.93004 | 0.93004 | 0.93004 | 0.9317
18.35 | 0.8835 | 0.91845 | 0.91845 | 0.9301 | 0.9301 | 0.9301 | 0.9301 | 0.93175
18.36 | 0.8836 | 0.91852 | 0.91852 | 0.93016 | 0.93016 | 0.93016 | 0.93016 | 0.9318
18.37 | 0.8837 | 0.91859 | 0.91859 | 0.93022 | 0.93022 | 0.93022 | 0.93022 | 0.93185
18.38 | 0.8838 | 0.91866 | 0.91866 | 0.93028 | 0.93028 | 0.93028 | 0.93028 | 0.9319
18.39 | 0.8839 | 0.91873 | 0.91873 | 0.93034 | 0.93034 | 0.93034 | 0.93034 | 0.93195
18.4 | 0.884 | 0.9188 | 0.9188 | 0.9304 | 0.9304 | 0.9304 | 0.9304 | 0.932
18.41 | 0.8841 | 0.91887 | 0.91887 | 0.93046 | 0.93046 | 0.93046 | 0.93046 | 0.93205
18.42 | 0.8842 | 0.91894 | 0.91894 | 0.93052 | 0.93052 | 0.93052 | 0.93052 | 0.9321
18.43 | 0.8843 | 0.91901 | 0.91901 | 0.93058 | 0.93058 | 0.93058 | 0.93058 | 0.93215
18.44 | 0.8844 | 0.91908 | 0.91908 | 0.93064 | 0.93064 | 0.93064 | 0.93064 | 0.9322
18.45 | 0.8845 | 0.91915 | 0.91915 | 0.9307 | 0.9307 | 0.9307 | 0.9307 | 0.93225
18.46 | 0.8846 | 0.91922 | 0.91922 | 0.93076 | 0.93076 | 0.93076 | 0.93076 | 0.9323
18.47 | 0.8847 | 0.91929 | 0.91929 | 0.93082 | 0.93082 | 0.93082 | 0.93082 | 0.93235
18.48 | 0.8848 | 0.91936 | 0.91936 | 0.93088 | 0.93088 | 0.93088 | 0.93088 | 0.9324
18.49 | 0.8849 | 0.91943 | 0.91943 | 0.93094 | 0.93094 | 0.93094 | 0.93094 | 0.93245
18.5 | 0.885 | 0.9195 | 0.9195 | 0.931 | 0.931 | 0.931 | 0.931 | 0.9325
18.51 | 0.8851 | 0.91957 | 0.91957 | 0.93106 | 0.93106 | 0.93106 | 0.93106 | 0.93255
18.52 | 0.8852 | 0.91964 | 0.91964 | 0.93112 | 0.93112 | 0.93112 | 0.93112 | 0.9326
18.53 | 0.8853 | 0.91971 | 0.91971 | 0.93118 | 0.93118 | 0.93118 | 0.93118 | 0.93265
18.54 | 0.8854 | 0.91978 | 0.91978 | 0.93124 | 0.93124 | 0.93124 | 0.93124 | 0.9327
18.55 | 0.8855 | 0.91985 | 0.91985 | 0.9313 | 0.9313 | 0.9313 | 0.9313 | 0.93275
18.56 | 0.8856 | 0.91992 | 0.91992 | 0.93136 | 0.93136 | 0.93136 | 0.93136 | 0.9328
18.57 | 0.8857 | 0.91999 | 0.91999 | 0.93142 | 0.93142 | 0.93142 | 0.93142 | 0.93285
18.58 | 0.8858 | 0.92006 | 0.92006 | 0.93148 | 0.93148 | 0.93148 | 0.93148 | 0.9329
18.59 | 0.8859 | 0.92013 | 0.92013 | 0.93154 | 0.93154 | 0.93154 | 0.93154 | 0.93295
18.6 | 0.886 | 0.9202 | 0.9202 | 0.9316 | 0.9316 | 0.9316 | 0.9316 | 0.933
18.61 | 0.8861 | 0.92027 | 0.92027 | 0.93166 | 0.93166 | 0.93166 | 0.93166 | 0.93305
18.62 | 0.8862 | 0.92034 | 0.92034 | 0.93172 | 0.93172 | 0.93172 | 0.93172 | 0.9331
18.63 | 0.8863 | 0.92041 | 0.92041 | 0.93178 | 0.93178 | 0.93178 | 0.93178 | 0.93315
18.64 | 0.8864 | 0.92048 | 0.92048 | 0.93184 | 0.93184 | 0.93184 | 0.93184 | 0.9332
18.65 | 0.8865 | 0.92055 | 0.92055 | 0.9319 | 0.9319 | 0.9319 | 0.9319 | 0.93325
18.66 | 0.8866 | 0.92062 | 0.92062 | 0.93196 | 0.93196 | 0.93196 | 0.93196 | 0.9333
18.67 | 0.8867 | 0.92069 | 0.92069 | 0.93202 | 0.93202 | 0.93202 | 0.93202 | 0.93335
18.68 | 0.8868 | 0.92076 | 0.92076 | 0.93208 | 0.93208 | 0.93208 | 0.93208 | 0.9334
18.69 | 0.8869 | 0.92083 | 0.92083 | 0.93214 | 0.93214 | 0.93214 | 0.93214 | 0.93345
18.7 | 0.887 | 0.9209 | 0.9209 | 0.9322 | 0.9322 | 0.9322 | 0.9322 | 0.9335
18.71 | 0.8871 | 0.92097 | 0.92097 | 0.93226 | 0.93226 | 0.93226 | 0.93226 | 0.93355
18.72 | 0.8872 | 0.92104 | 0.92104 | 0.93232 | 0.93232 | 0.93232 | 0.93232 | 0.9336
18.73 | 0.8873 | 0.92111 | 0.92111 | 0.93238 | 0.93238 | 0.93238 | 0.93238 | 0.93365
18.74 | 0.8874 | 0.92118 | 0.92118 | 0.93244 | 0.93244 | 0.93244 | 0.93244 | 0.9337
18.75 | 0.8875 | 0.92125 | 0.92125 | 0.9325 | 0.9325 | 0.9325 | 0.9325 | 0.93375
18.76 | 0.8876 | 0.92132 | 0.92132 | 0.93256 | 0.93256 | 0.93256 | 0.93256 | 0.9338
18.77 | 0.8877 | 0.92139 | 0.92139 | 0.93262 | 0.93262 | 0.93262 | 0.93262 | 0.93385
18.78 | 0.8878 | 0.92146 | 0.92146 | 0.93268 | 0.93268 | 0.93268 | 0.93268 | 0.9339
18.79 | 0.8879 | 0.92153 | 0.92153 | 0.93274 | 0.93274 | 0.93274 | 0.93274 | 0.93395
18.8 | 0.888 | 0.9216 | 0.9216 | 0.9328 | 0.9328 | 0.9328 | 0.9328 | 0.934
18.81 | 0.8881 | 0.92167 | 0.92167 | 0.93286 | 0.93286 | 0.93286 | 0.93286 | 0.93405
18.82 | 0.8882 | 0.92174 | 0.92174 | 0.93292 | 0.93292 | 0.93292 | 0.93292 | 0.9341
18.83 | 0.8883 | 0.92181 | 0.92181 | 0.93298 | 0.93298 | 0.93298 | 0.93298 | 0.93415
18.84 | 0.8884 | 0.92188 | 0.92188 | 0.93304 | 0.93304 | 0.93304 | 0.93304 | 0.9342
18.85 | 0.8885 | 0.92195 | 0.92195 | 0.9331 | 0.9331 | 0.9331 | 0.9331 | 0.93425
18.86 | 0.8886 | 0.92202 | 0.92202 | 0.93316 | 0.93316 | 0.93316 | 0.93316 | 0.9343
18.87 | 0.8887 | 0.92209 | 0.92209 | 0.93322 | 0.93322 | 0.93322 | 0.93322 | 0.93435
18.88 | 0.8888 | 0.92216 | 0.92216 | 0.93328 | 0.93328 | 0.93328 | 0.93328 | 0.9344
18.89 | 0.8889 | 0.92223 | 0.92223 | 0.93334 | 0.93334 | 0.93334 | 0.93334 | 0.93445
18.9 | 0.889 | 0.9223 | 0.9223 | 0.9334 | 0.9334 | 0.9334 | 0.9334 | 0.9345
18.91 | 0.8891 | 0.92237 | 0.92237 | 0.93346 | 0.93346 | 0.93346 | 0.93346 | 0.93455
18.92 | 0.8892 | 0.92244 | 0.92244 | 0.93352 | 0.93352 | 0.93352 | 0.93352 | 0.9346
18.93 | 0.8893 | 0.92251 | 0.92251 | 0.93358 | 0.93358 | 0.93358 | 0.93358 | 0.93465
18.94 | 0.8894 | 0.92258 | 0.92258 | 0.93364 | 0.93364 | 0.93364 | 0.93364 | 0.9347
18.95 | 0.8895 | 0.92265 | 0.92265 | 0.9337 | 0.9337 | 0.9337 | 0.9337 | 0.93475
18.96 | 0.8896 | 0.92272 | 0.92272 | 0.93376 | 0.93376 | 0.93376 | 0.93376 | 0.9348
18.97 | 0.8897 | 0.92279 | 0.92279 | 0.93382 | 0.93382 | 0.93382 | 0.93382 | 0.93485
18.98 | 0.8898 | 0.92286 | 0.92286 | 0.93388 | 0.93388 | 0.93388 | 0.93388 | 0.9349
18.99 | 0.8899 | 0.92293 | 0.92293 | 0.93394 | 0.93394 | 0.93394 | 0.93394 | 0.93495
19 | 0.89 | 0.923 | 0.923 | 0.934 | 0.934 | 0.934 | 0.934 | 0.935
19.01 | 0.8901 | 0.92307 | 0.92307 | 0.93406 | 0.93406 | 0.93406 | 0.93406 | 0.93505
19.02 | 0.8902 | 0.92314 | 0.92314 | 0.93412 | 0.93412 | 0.93412 | 0.93412 | 0.9351
19.03 | 0.8903 | 0.92321 | 0.92321 | 0.93418 | 0.93418 | 0.93418 | 0.93418 | 0.93515
19.04 | 0.8904 | 0.92328 | 0.92328 | 0.93424 | 0.93424 | 0.93424 | 0.93424 | 0.9352
19.05 | 0.8905 | 0.92335 | 0.92335 | 0.9343 | 0.9343 | 0.9343 | 0.9343 | 0.93525
19.06 | 0.8906 | 0.92342 | 0.92342 | 0.93436 | 0.93436 | 0.93436 | 0.93436 | 0.9353
19.07 | 0.8907 | 0.92349 | 0.92349 | 0.93442 | 0.93442 | 0.93442 | 0.93442 | 0.93535
19.08 | 0.8908 | 0.92356 | 0.92356 | 0.93448 | 0.93448 | 0.93448 | 0.93448 | 0.9354
19.09 | 0.8909 | 0.92363 | 0.92363 | 0.93454 | 0.93454 | 0.93454 | 0.93454 | 0.93545
19.1 | 0.891 | 0.9237 | 0.9237 | 0.9346 | 0.9346 | 0.9346 | 0.9346 | 0.9355
19.11 | 0.8911 | 0.92377 | 0.92377 | 0.93466 | 0.93466 | 0.93466 | 0.93466 | 0.93555
19.12 | 0.8912 | 0.92384 | 0.92384 | 0.93472 | 0.93472 | 0.93472 | 0.93472 | 0.9356
19.13 | 0.8913 | 0.92391 | 0.92391 | 0.93478 | 0.93478 | 0.93478 | 0.93478 | 0.93565
19.14 | 0.8914 | 0.92398 | 0.92398 | 0.93484 | 0.93484 | 0.93484 | 0.93484 | 0.9357
19.15 | 0.8915 | 0.92405 | 0.92405 | 0.9349 | 0.9349 | 0.9349 | 0.9349 | 0.93575
19.16 | 0.8916 | 0.92412 | 0.92412 | 0.93496 | 0.93496 | 0.93496 | 0.93496 | 0.9358
19.17 | 0.8917 | 0.92419 | 0.92419 | 0.93502 | 0.93502 | 0.93502 | 0.93502 | 0.93585
19.18 | 0.8918 | 0.92426 | 0.92426 | 0.93508 | 0.93508 | 0.93508 | 0.93508 | 0.9359
19.19 | 0.8919 | 0.92433 | 0.92433 | 0.93514 | 0.93514 | 0.93514 | 0.93514 | 0.93595
19.2 | 0.892 | 0.9244 | 0.9244 | 0.9352 | 0.9352 | 0.9352 | 0.9352 | 0.936
19.21 | 0.8921 | 0.92447 | 0.92447 | 0.93526 | 0.93526 | 0.93526 | 0.93526 | 0.93605
19.22 | 0.8922 | 0.92454 | 0.92454 | 0.93532 | 0.93532 | 0.93532 | 0.93532 | 0.9361
19.23 | 0.8923 | 0.92461 | 0.92461 | 0.93538 | 0.93538 | 0.93538 | 0.93538 | 0.93615
19.24 | 0.8924 | 0.92468 | 0.92468 | 0.93544 | 0.93544 | 0.93544 | 0.93544 | 0.9362
19.25 | 0.8925 | 0.92475 | 0.92475 | 0.9355 | 0.9355 | 0.9355 | 0.9355 | 0.93625
19.26 | 0.8926 | 0.92482 | 0.92482 | 0.93556 | 0.93556 | 0.93556 | 0.93556 | 0.9363
19.27 | 0.8927 | 0.92489 | 0.92489 | 0.93562 | 0.93562 | 0.93562 | 0.93562 | 0.93635
19.28 | 0.8928 | 0.92496 | 0.92496 | 0.93568 | 0.93568 | 0.93568 | 0.93568 | 0.9364
19.29 | 0.8929 | 0.92503 | 0.92503 | 0.93574 | 0.93574 | 0.93574 | 0.93574 | 0.93645
19.3 | 0.893 | 0.9251 | 0.9251 | 0.9358 | 0.9358 | 0.9358 | 0.9358 | 0.9365
19.31 | 0.8931 | 0.92517 | 0.92517 | 0.93586 | 0.93586 | 0.93586 | 0.93586 | 0.93655
19.32 | 0.8932 | 0.92524 | 0.92524 | 0.93592 | 0.93592 | 0.93592 | 0.93592 | 0.9366
19.33 | 0.8933 | 0.92531 | 0.92531 | 0.93598 | 0.93598 | 0.93598 | 0.93598 | 0.93665
19.34 | 0.8934 | 0.92538 | 0.92538 | 0.93604 | 0.93604 | 0.93604 | 0.93604 | 0.9367
19.35 | 0.8935 | 0.92545 | 0.92545 | 0.9361 | 0.9361 | 0.9361 | 0.9361 | 0.93675
19.36 | 0.8936 | 0.92552 | 0.92552 | 0.93616 | 0.93616 | 0.93616 | 0.93616 | 0.9368
19.37 | 0.8937 | 0.92559 | 0.92559 | 0.93622 | 0.93622 | 0.93622 | 0.93622 | 0.93685
19.38 | 0.8938 | 0.92566 | 0.92566 | 0.93628 | 0.93628 | 0.93628 | 0.93628 | 0.9369
19.39 | 0.8939 | 0.92573 | 0.92573 | 0.93634 | 0.93634 | 0.93634 | 0.93634 | 0.93695
19.4 | 0.894 | 0.9258 | 0.9258 | 0.9364 | 0.9364 | 0.9364 | 0.9364 | 0.937
19.41 | 0.8941 | 0.92587 | 0.92587 | 0.93646 | 0.93646 | 0.93646 | 0.93646 | 0.93705
19.42 | 0.8942 | 0.92594 | 0.92594 | 0.93652 | 0.93652 | 0.93652 | 0.93652 | 0.9371
19.43 | 0.8943 | 0.92601 | 0.92601 | 0.93658 | 0.93658 | 0.93658 | 0.93658 | 0.93715
19.44 | 0.8944 | 0.92608 | 0.92608 | 0.93664 | 0.93664 | 0.93664 | 0.93664 | 0.9372
19.45 | 0.8945 | 0.92615 | 0.92615 | 0.9367 | 0.9367 | 0.9367 | 0.9367 | 0.93725
19.46 | 0.8946 | 0.92622 | 0.92622 | 0.93676 | 0.93676 | 0.93676 | 0.93676 | 0.9373
19.47 | 0.8947 | 0.92629 | 0.92629 | 0.93682 | 0.93682 | 0.93682 | 0.93682 | 0.93735
19.48 | 0.8948 | 0.92636 | 0.92636 | 0.93688 | 0.93688 | 0.93688 | 0.93688 | 0.9374
19.49 | 0.8949 | 0.92643 | 0.92643 | 0.93694 | 0.93694 | 0.93694 | 0.93694 | 0.93745
19.5 | 0.895 | 0.9265 | 0.9265 | 0.937 | 0.937 | 0.937 | 0.937 | 0.9375
19.51 | 0.8951 | 0.92657 | 0.92657 | 0.93706 | 0.93706 | 0.93706 | 0.93706 | 0.93755
19.52 | 0.8952 | 0.92664 | 0.92664 | 0.93712 | 0.93712 | 0.93712 | 0.93712 | 0.9376
19.53 | 0.8953 | 0.92671 | 0.92671 | 0.93718 | 0.93718 | 0.93718 | 0.93718 | 0.93765
19.54 | 0.8954 | 0.92678 | 0.92678 | 0.93724 | 0.93724 | 0.93724 | 0.93724 | 0.9377
19.55 | 0.8955 | 0.92685 | 0.92685 | 0.9373 | 0.9373 | 0.9373 | 0.9373 | 0.93775
19.56 | 0.8956 | 0.92692 | 0.92692 | 0.93736 | 0.93736 | 0.93736 | 0.93736 | 0.9378
19.57 | 0.8957 | 0.92699 | 0.92699 | 0.93742 | 0.93742 | 0.93742 | 0.93742 | 0.93785
19.58 | 0.8958 | 0.92706 | 0.92706 | 0.93748 | 0.93748 | 0.93748 | 0.93748 | 0.9379
19.59 | 0.8959 | 0.92713 | 0.92713 | 0.93754 | 0.93754 | 0.93754 | 0.93754 | 0.93795
19.6 | 0.896 | 0.9272 | 0.9272 | 0.9376 | 0.9376 | 0.9376 | 0.9376 | 0.938
19.61 | 0.8961 | 0.92727 | 0.92727 | 0.93766 | 0.93766 | 0.93766 | 0.93766 | 0.93805
19.62 | 0.8962 | 0.92734 | 0.92734 | 0.93772 | 0.93772 | 0.93772 | 0.93772 | 0.9381
19.63 | 0.8963 | 0.92741 | 0.92741 | 0.93778 | 0.93778 | 0.93778 | 0.93778 | 0.93815
19.64 | 0.8964 | 0.92748 | 0.92748 | 0.93784 | 0.93784 | 0.93784 | 0.93784 | 0.9382
19.65 | 0.8965 | 0.92755 | 0.92755 | 0.9379 | 0.9379 | 0.9379 | 0.9379 | 0.93825
19.66 | 0.8966 | 0.92762 | 0.92762 | 0.93796 | 0.93796 | 0.93796 | 0.93796 | 0.9383
19.67 | 0.8967 | 0.92769 | 0.92769 | 0.93802 | 0.93802 | 0.93802 | 0.93802 | 0.93835
19.68 | 0.8968 | 0.92776 | 0.92776 | 0.93808 | 0.93808 | 0.93808 | 0.93808 | 0.9384
19.69 | 0.8969 | 0.92783 | 0.92783 | 0.93814 | 0.93814 | 0.93814 | 0.93814 | 0.93845
19.7 | 0.897 | 0.9279 | 0.9279 | 0.9382 | 0.9382 | 0.9382 | 0.9382 | 0.9385
19.71 | 0.8971 | 0.92797 | 0.92797 | 0.93826 | 0.93826 | 0.93826 | 0.93826 | 0.93855
19.72 | 0.8972 | 0.92804 | 0.92804 | 0.93832 | 0.93832 | 0.93832 | 0.93832 | 0.9386
19.73 | 0.8973 | 0.92811 | 0.92811 | 0.93838 | 0.93838 | 0.93838 | 0.93838 | 0.93865
19.74 | 0.8974 | 0.92818 | 0.92818 | 0.93844 | 0.93844 | 0.93844 | 0.93844 | 0.9387
19.75 | 0.8975 | 0.92825 | 0.92825 | 0.9385 | 0.9385 | 0.9385 | 0.9385 | 0.93875
19.76 | 0.8976 | 0.92832 | 0.92832 | 0.93856 | 0.93856 | 0.93856 | 0.93856 | 0.9388
19.77 | 0.8977 | 0.92839 | 0.92839 | 0.93862 | 0.93862 | 0.93862 | 0.93862 | 0.93885
19.78 | 0.8978 | 0.92846 | 0.92846 | 0.93868 | 0.93868 | 0.93868 | 0.93868 | 0.9389
19.79 | 0.8979 | 0.92853 | 0.92853 | 0.93874 | 0.93874 | 0.93874 | 0.93874 | 0.93895
19.8 | 0.898 | 0.9286 | 0.9286 | 0.9388 | 0.9388 | 0.9388 | 0.9388 | 0.939
19.81 | 0.8981 | 0.92867 | 0.92867 | 0.93886 | 0.93886 | 0.93886 | 0.93886 | 0.93905
19.82 | 0.8982 | 0.92874 | 0.92874 | 0.93892 | 0.93892 | 0.93892 | 0.93892 | 0.9391
19.83 | 0.8983 | 0.92881 | 0.92881 | 0.93898 | 0.93898 | 0.93898 | 0.93898 | 0.93915
19.84 | 0.8984 | 0.92888 | 0.92888 | 0.93904 | 0.93904 | 0.93904 | 0.93904 | 0.9392
19.85 | 0.8985 | 0.92895 | 0.92895 | 0.9391 | 0.9391 | 0.9391 | 0.9391 | 0.93925
19.86 | 0.8986 | 0.92902 | 0.92902 | 0.93916 | 0.93916 | 0.93916 | 0.93916 | 0.9393
19.87 | 0.8987 | 0.92909 | 0.92909 | 0.93922 | 0.93922 | 0.93922 | 0.93922 | 0.93935
19.88 | 0.8988 | 0.92916 | 0.92916 | 0.93928 | 0.93928 | 0.93928 | 0.93928 | 0.9394
19.89 | 0.8989 | 0.92923 | 0.92923 | 0.93934 | 0.93934 | 0.93934 | 0.93934 | 0.93945
19.9 | 0.899 | 0.9293 | 0.9293 | 0.9394 | 0.9394 | 0.9394 | 0.9394 | 0.9395
19.91 | 0.8991 | 0.92937 | 0.92937 | 0.93946 | 0.93946 | 0.93946 | 0.93946 | 0.93955
19.92 | 0.8992 | 0.92944 | 0.92944 | 0.93952 | 0.93952 | 0.93952 | 0.93952 | 0.9396
19.93 | 0.8993 | 0.92951 | 0.92951 | 0.93958 | 0.93958 | 0.93958 | 0.93958 | 0.93965
19.94 | 0.8994 | 0.92958 | 0.92958 | 0.93964 | 0.93964 | 0.93964 | 0.93964 | 0.9397
19.95 | 0.8995 | 0.92965 | 0.92965 | 0.9397 | 0.9397 | 0.9397 | 0.9397 | 0.93975
19.96 | 0.8996 | 0.92972 | 0.92972 | 0.93976 | 0.93976 | 0.93976 | 0.93976 | 0.9398
19.97 | 0.8997 | 0.92979 | 0.92979 | 0.93982 | 0.93982 | 0.93982 | 0.93982 | 0.93985
19.98 | 0.8998 | 0.92986 | 0.92986 | 0.93988 | 0.93988 | 0.93988 | 0.93988 | 0.9399
19.99 | 0.8999 | 0.92993 | 0.92993 | 0.93994 | 0.93994 | 0.93994 | 0.93994 | 0.93995
20 | 0.9 | 0.93 | 0.93 | 0.94 | 0.94 | 0.94 | 0.94 | 0.94
20.01 | bar: 南 to 北

## f1,f2表参考計算 (hidden)
日よけ補正係数 ｆ１，ｆ２の数値 Ⅳ地域
L1又はL2 | 南 | 南西 | 南東 | 西 | 東 | 北西 | 北東 | 北 | 南 | 南西 | 西 | 北西 | 北
0 | 0 | 0 | 0 | 0 | 0 | 0 | 0 | 0 | 0.225 | 0.225 | 0.275 | 0.35 | 0.45
0.01 | 0.00225 | 0.00225 | 0.00225 | 0.00275 | 0.00275 | 0.0035 | 0.0035 | 0.0045
0.02 | 0.0045 | 0.0045 | 0.0045 | 0.0055 | 0.0055 | 0.007 | 0.007 | 0.009
0.03 | 0.00675 | 0.00675 | 0.00675 | 0.00825 | 0.00825 | 0.0105 | 0.0105 | 0.0135
0.04 | 0.009 | 0.009 | 0.009 | 0.011 | 0.011 | 0.014 | 0.014 | 0.018
0.05 | 0.01125 | 0.01125 | 0.01125 | 0.01375 | 0.01375 | 0.0175 | 0.0175 | 0.0225
0.06 | 0.0135 | 0.0135 | 0.0135 | 0.0165 | 0.0165 | 0.021 | 0.021 | 0.027
0.07 | 0.01575 | 0.01575 | 0.01575 | 0.01925 | 0.01925 | 0.0245 | 0.0245 | 0.0315
0.08 | 0.018 | 0.018 | 0.018 | 0.022 | 0.022 | 0.028 | 0.028 | 0.036
0.09 | 0.02025 | 0.02025 | 0.02025 | 0.02475 | 0.02475 | 0.0315 | 0.0315 | 0.0405
0.1 | 0.0225 | 0.0225 | 0.0225 | 0.0275 | 0.0275 | 0.035 | 0.035 | 0.045
0.11 | 0.02475 | 0.02475 | 0.02475 | 0.03025 | 0.03025 | 0.0385 | 0.0385 | 0.0495
0.12 | 0.027 | 0.027 | 0.027 | 0.033 | 0.033 | 0.042 | 0.042 | 0.054
0.13 | 0.02925 | 0.02925 | 0.02925 | 0.03575 | 0.03575 | 0.0455 | 0.0455 | 0.0585
0.14 | 0.0315 | 0.0315 | 0.0315 | 0.0385 | 0.0385 | 0.049 | 0.049 | 0.063
0.15 | 0.03375 | 0.03375 | 0.03375 | 0.04125 | 0.04125 | 0.0525 | 0.0525 | 0.0675
0.16 | 0.036 | 0.036 | 0.036 | 0.044 | 0.044 | 0.056 | 0.056 | 0.072
0.17 | 0.03825 | 0.03825 | 0.03825 | 0.04675 | 0.04675 | 0.0595 | 0.0595 | 0.0765
0.18 | 0.0405 | 0.0405 | 0.0405 | 0.0495 | 0.0495 | 0.063 | 0.063 | 0.081
0.19 | 0.04275 | 0.04275 | 0.04275 | 0.05225 | 0.05225 | 0.0665 | 0.0665 | 0.0855
0.2 | 0.045 | 0.045 | 0.045 | 0.055 | 0.055 | 0.07 | 0.07 | 0.09
0.21 | 0.04725 | 0.04725 | 0.04725 | 0.05775 | 0.05775 | 0.0735 | 0.0735 | 0.0945
0.22 | 0.0495 | 0.0495 | 0.0495 | 0.0605 | 0.0605 | 0.077 | 0.077 | 0.099
0.23 | 0.05175 | 0.05175 | 0.05175 | 0.06325 | 0.06325 | 0.0805 | 0.0805 | 0.1035
0.24 | 0.054 | 0.054 | 0.054 | 0.066 | 0.066 | 0.084 | 0.084 | 0.108
0.25 | 0.05625 | 0.05625 | 0.05625 | 0.06875 | 0.06875 | 0.0875 | 0.0875 | 0.1125
0.26 | 0.0585 | 0.0585 | 0.0585 | 0.0715 | 0.0715 | 0.091 | 0.091 | 0.117
0.27 | 0.06075 | 0.06075 | 0.06075 | 0.07425 | 0.07425 | 0.0945 | 0.0945 | 0.1215
0.28 | 0.063 | 0.063 | 0.063 | 0.077 | 0.077 | 0.098 | 0.098 | 0.126
0.29 | 0.06525 | 0.06525 | 0.06525 | 0.07975 | 0.07975 | 0.1015 | 0.1015 | 0.1305
0.3 | 0.0675 | 0.0675 | 0.0675 | 0.0825 | 0.0825 | 0.105 | 0.105 | 0.135
0.31 | 0.06975 | 0.06975 | 0.06975 | 0.08525 | 0.08525 | 0.1085 | 0.1085 | 0.1395
0.32 | 0.072 | 0.072 | 0.072 | 0.088 | 0.088 | 0.112 | 0.112 | 0.144
0.33 | 0.07425 | 0.07425 | 0.07425 | 0.09075 | 0.09075 | 0.1155 | 0.1155 | 0.1485
0.34 | 0.0765 | 0.0765 | 0.0765 | 0.0935 | 0.0935 | 0.119 | 0.119 | 0.153
0.35 | 0.07875 | 0.07875 | 0.07875 | 0.09625 | 0.09625 | 0.1225 | 0.1225 | 0.1575
0.36 | 0.081 | 0.081 | 0.081 | 0.099 | 0.099 | 0.126 | 0.126 | 0.162
0.37 | 0.08325 | 0.08325 | 0.08325 | 0.10175 | 0.10175 | 0.1295 | 0.1295 | 0.1665
0.38 | 0.0855 | 0.0855 | 0.0855 | 0.1045 | 0.1045 | 0.133 | 0.133 | 0.171
0.39 | 0.08775 | 0.08775 | 0.08775 | 0.10725 | 0.10725 | 0.1365 | 0.1365 | 0.1755
0.4 | 0.09 | 0.09 | 0.09 | 0.11 | 0.11 | 0.14 | 0.14 | 0.18 | 0.2 | 0.2 | 0.4 | 0.3 | 0.4
0.41 | 0.092 | 0.092 | 0.092 | 0.114 | 0.114 | 0.143 | 0.143 | 0.184 | 0.01 | 0.01 | -0.05 | 0.02 | 0.02
0.42 | 0.094 | 0.094 | 0.094 | 0.118 | 0.118 | 0.146 | 0.146 | 0.188
0.43 | 0.096 | 0.096 | 0.096 | 0.122 | 0.122 | 0.149 | 0.149 | 0.192
0.44 | 0.098 | 0.098 | 0.098 | 0.126 | 0.126 | 0.152 | 0.152 | 0.196
0.45 | 0.1 | 0.1 | 0.1 | 0.13 | 0.13 | 0.155 | 0.155 | 0.2
0.46 | 0.102 | 0.102 | 0.102 | 0.134 | 0.134 | 0.158 | 0.158 | 0.204
0.47 | 0.104 | 0.104 | 0.104 | 0.138 | 0.138 | 0.161 | 0.161 | 0.208
0.48 | 0.106 | 0.106 | 0.106 | 0.142 | 0.142 | 0.164 | 0.164 | 0.212
0.49 | 0.108 | 0.108 | 0.108 | 0.146 | 0.146 | 0.167 | 0.167 | 0.216
0.5 | 0.11 | 0.11 | 0.11 | 0.15 | 0.15 | 0.17 | 0.17 | 0.22 | 0.2 | 0.2 | 0.3 | 0.4 | 0.4
0.51 | 0.112 | 0.112 | 0.112 | 0.153 | 0.153 | 0.174 | 0.174 | 0.224 | 0.01 | 0.01 | 0 | -0.03 | 0.02
0.52 | 0.114 | 0.114 | 0.114 | 0.156 | 0.156 | 0.178 | 0.178 | 0.228
0.53 | 0.116 | 0.116 | 0.116 | 0.159 | 0.159 | 0.182 | 0.182 | 0.232
0.54 | 0.118 | 0.118 | 0.118 | 0.162 | 0.162 | 0.186 | 0.186 | 0.236
0.55 | 0.12 | 0.12 | 0.12 | 0.165 | 0.165 | 0.19 | 0.19 | 0.24
0.56 | 0.122 | 0.122 | 0.122 | 0.168 | 0.168 | 0.194 | 0.194 | 0.244
0.57 | 0.124 | 0.124 | 0.124 | 0.171 | 0.171 | 0.198 | 0.198 | 0.248
0.58 | 0.126 | 0.126 | 0.126 | 0.174 | 0.174 | 0.202 | 0.202 | 0.252
0.59 | 0.128 | 0.128 | 0.128 | 0.177 | 0.177 | 0.206 | 0.206 | 0.256
0.6 | 0.13 | 0.13 | 0.13 | 0.18 | 0.18 | 0.21 | 0.21 | 0.26 | 0.1 | 0.2 | 0.3 | 0.3 | 0.3
0.61 | 0.131 | 0.132 | 0.132 | 0.183 | 0.183 | 0.213 | 0.213 | 0.263 | 0.07 | 0.01 | 0 | 0.03 | 0.08
0.62 | 0.132 | 0.134 | 0.134 | 0.186 | 0.186 | 0.216 | 0.216 | 0.266
0.63 | 0.133 | 0.136 | 0.136 | 0.189 | 0.189 | 0.219 | 0.219 | 0.269
0.64 | 0.134 | 0.138 | 0.138 | 0.192 | 0.192 | 0.222 | 0.222 | 0.272
0.65 | 0.135 | 0.14 | 0.14 | 0.195 | 0.195 | 0.225 | 0.225 | 0.275
0.66 | 0.136 | 0.142 | 0.142 | 0.198 | 0.198 | 0.228 | 0.228 | 0.278
0.67 | 0.137 | 0.144 | 0.144 | 0.201 | 0.201 | 0.231 | 0.231 | 0.281
0.68 | 0.138 | 0.146 | 0.146 | 0.204 | 0.204 | 0.234 | 0.234 | 0.284
0.69 | 0.139 | 0.148 | 0.148 | 0.207 | 0.207 | 0.237 | 0.237 | 0.287
0.7 | 0.14 | 0.15 | 0.15 | 0.21 | 0.21 | 0.24 | 0.24 | 0.29 | 0.2 | 0.3 | 0.4 | 0.3 | 0.4
0.71 | 0.142 | 0.153 | 0.153 | 0.214 | 0.214 | 0.243 | 0.243 | 0.294 | 2.2204e-16 | -0.06 | -0.07 | 0.03 | 0.01
0.72 | 0.144 | 0.156 | 0.156 | 0.218 | 0.218 | 0.246 | 0.246 | 0.298
0.73 | 0.146 | 0.159 | 0.159 | 0.222 | 0.222 | 0.249 | 0.249 | 0.302
0.74 | 0.148 | 0.162 | 0.162 | 0.226 | 0.226 | 0.252 | 0.252 | 0.306
0.75 | 0.15 | 0.165 | 0.165 | 0.23 | 0.23 | 0.255 | 0.255 | 0.31
0.76 | 0.152 | 0.168 | 0.168 | 0.234 | 0.234 | 0.258 | 0.258 | 0.314
0.77 | 0.154 | 0.171 | 0.171 | 0.238 | 0.238 | 0.261 | 0.261 | 0.318
0.78 | 0.156 | 0.174 | 0.174 | 0.242 | 0.242 | 0.264 | 0.264 | 0.322
0.79 | 0.158 | 0.177 | 0.177 | 0.246 | 0.246 | 0.267 | 0.267 | 0.326
0.8 | 0.16 | 0.18 | 0.18 | 0.25 | 0.25 | 0.27 | 0.27 | 0.33 | 0.1 | 0.2 | 0.3 | 0.4 | 0.3
0.81 | 0.161 | 0.182 | 0.182 | 0.253 | 0.253 | 0.274 | 0.274 | 0.333 | 0.08 | 0.02 | 0.01 | -0.05 | 0.09
0.82 | 0.162 | 0.184 | 0.184 | 0.256 | 0.256 | 0.278 | 0.278 | 0.336
0.83 | 0.163 | 0.186 | 0.186 | 0.259 | 0.259 | 0.282 | 0.282 | 0.339
0.84 | 0.164 | 0.188 | 0.188 | 0.262 | 0.262 | 0.286 | 0.286 | 0.342
0.85 | 0.165 | 0.19 | 0.19 | 0.265 | 0.265 | 0.29 | 0.29 | 0.345
0.86 | 0.166 | 0.192 | 0.192 | 0.268 | 0.268 | 0.294 | 0.294 | 0.348
0.87 | 0.167 | 0.194 | 0.194 | 0.271 | 0.271 | 0.298 | 0.298 | 0.351
0.88 | 0.168 | 0.196 | 0.196 | 0.274 | 0.274 | 0.302 | 0.302 | 0.354
0.89 | 0.169 | 0.198 | 0.198 | 0.277 | 0.277 | 0.306 | 0.306 | 0.357
0.9 | 0.17 | 0.2 | 0.2 | 0.28 | 0.28 | 0.31 | 0.31 | 0.36 | 0.2 | 0.3 | 0.3 | 0.2 | 0.3
0.91 | 0.172 | 0.203 | 0.203 | 0.283 | 0.283 | 0.312 | 0.312 | 0.363 | -0.01 | -0.07 | 0.01 | 0.13 | 0.09
0.92 | 0.174 | 0.206 | 0.206 | 0.286 | 0.286 | 0.314 | 0.314 | 0.366
0.93 | 0.176 | 0.209 | 0.209 | 0.289 | 0.289 | 0.316 | 0.316 | 0.369
0.94 | 0.178 | 0.212 | 0.212 | 0.292 | 0.292 | 0.318 | 0.318 | 0.372
0.95 | 0.18 | 0.215 | 0.215 | 0.295 | 0.295 | 0.32 | 0.32 | 0.375
0.96 | 0.182 | 0.218 | 0.218 | 0.298 | 0.298 | 0.322 | 0.322 | 0.378
0.97 | 0.184 | 0.221 | 0.221 | 0.301 | 0.301 | 0.324 | 0.324 | 0.381
0.98 | 0.186 | 0.224 | 0.224 | 0.304 | 0.304 | 0.326 | 0.326 | 0.384
0.99 | 0.188 | 0.227 | 0.227 | 0.307 | 0.307 | 0.328 | 0.328 | 0.387
1 | 0.19 | 0.23 | 0.23 | 0.31 | 0.31 | 0.33 | 0.33 | 0.39 | 0.15 | 0.25 | 0.3 | 0.3 | 0.25
1.01 | 0.1915 | 0.2325 | 0.2325 | 0.313 | 0.313 | 0.333 | 0.333 | 0.3925 | 0.04 | -0.02 | 0.01 | 0.03 | 0.14
1.02 | 0.193 | 0.235 | 0.235 | 0.316 | 0.316 | 0.336 | 0.336 | 0.395
1.03 | 0.1945 | 0.2375 | 0.2375 | 0.319 | 0.319 | 0.339 | 0.339 | 0.3975
1.04 | 0.196 | 0.24 | 0.24 | 0.322 | 0.322 | 0.342 | 0.342 | 0.4
1.05 | 0.1975 | 0.2425 | 0.2425 | 0.325 | 0.325 | 0.345 | 0.345 | 0.4025
1.06 | 0.199 | 0.245 | 0.245 | 0.328 | 0.328 | 0.348 | 0.348 | 0.405
1.07 | 0.2005 | 0.2475 | 0.2475 | 0.331 | 0.331 | 0.351 | 0.351 | 0.4075
1.08 | 0.202 | 0.25 | 0.25 | 0.334 | 0.334 | 0.354 | 0.354 | 0.41
1.09 | 0.2035 | 0.2525 | 0.2525 | 0.337 | 0.337 | 0.357 | 0.357 | 0.4125
1.1 | 0.205 | 0.255 | 0.255 | 0.34 | 0.34 | 0.36 | 0.36 | 0.415
1.11 | 0.2065 | 0.2575 | 0.2575 | 0.343 | 0.343 | 0.363 | 0.363 | 0.4175
1.12 | 0.208 | 0.26 | 0.26 | 0.346 | 0.346 | 0.366 | 0.366 | 0.42
1.13 | 0.2095 | 0.2625 | 0.2625 | 0.349 | 0.349 | 0.369 | 0.369 | 0.4225
1.14 | 0.211 | 0.265 | 0.265 | 0.352 | 0.352 | 0.372 | 0.372 | 0.425
1.15 | 0.2125 | 0.2675 | 0.2675 | 0.355 | 0.355 | 0.375 | 0.375 | 0.4275
1.16 | 0.214 | 0.27 | 0.27 | 0.358 | 0.358 | 0.378 | 0.378 | 0.43
1.17 | 0.2155 | 0.2725 | 0.2725 | 0.361 | 0.361 | 0.381 | 0.381 | 0.4325
1.18 | 0.217 | 0.275 | 0.275 | 0.364 | 0.364 | 0.384 | 0.384 | 0.435
1.19 | 0.2185 | 0.2775 | 0.2775 | 0.367 | 0.367 | 0.387 | 0.387 | 0.4375
1.2 | 0.22 | 0.28 | 0.28 | 0.37 | 0.37 | 0.39 | 0.39 | 0.44 | 0.15 | 0.25 | 0.25 | 0.2 | 0.25
1.21 | 0.2215 | 0.2825 | 0.2825 | 0.3725 | 0.3725 | 0.392 | 0.392 | 0.4425 | 0.04 | -0.02 | 0.07 | 0.15 | 0.14
1.22 | 0.223 | 0.285 | 0.285 | 0.375 | 0.375 | 0.394 | 0.394 | 0.445
1.23 | 0.2245 | 0.2875 | 0.2875 | 0.3775 | 0.3775 | 0.396 | 0.396 | 0.4475
1.24 | 0.226 | 0.29 | 0.29 | 0.38 | 0.38 | 0.398 | 0.398 | 0.45
1.25 | 0.2275 | 0.2925 | 0.2925 | 0.3825 | 0.3825 | 0.4 | 0.4 | 0.4525
1.26 | 0.229 | 0.295 | 0.295 | 0.385 | 0.385 | 0.402 | 0.402 | 0.455
1.27 | 0.2305 | 0.2975 | 0.2975 | 0.3875 | 0.3875 | 0.404 | 0.404 | 0.4575
1.28 | 0.232 | 0.3 | 0.3 | 0.39 | 0.39 | 0.406 | 0.406 | 0.46
1.29 | 0.2335 | 0.3025 | 0.3025 | 0.3925 | 0.3925 | 0.408 | 0.408 | 0.4625
1.3 | 0.235 | 0.305 | 0.305 | 0.395 | 0.395 | 0.41 | 0.41 | 0.465
1.31 | 0.2365 | 0.3075 | 0.3075 | 0.3975 | 0.3975 | 0.412 | 0.412 | 0.4675
1.32 | 0.238 | 0.31 | 0.31 | 0.4 | 0.4 | 0.414 | 0.414 | 0.47
1.33 | 0.2395 | 0.3125 | 0.3125 | 0.4025 | 0.4025 | 0.416 | 0.416 | 0.4725
1.34 | 0.241 | 0.315 | 0.315 | 0.405 | 0.405 | 0.418 | 0.418 | 0.475
1.35 | 0.2425 | 0.3175 | 0.3175 | 0.4075 | 0.4075 | 0.42 | 0.42 | 0.4775
1.36 | 0.244 | 0.32 | 0.32 | 0.41 | 0.41 | 0.422 | 0.422 | 0.48
1.37 | 0.2455 | 0.3225 | 0.3225 | 0.4125 | 0.4125 | 0.424 | 0.424 | 0.4825
1.38 | 0.247 | 0.325 | 0.325 | 0.415 | 0.415 | 0.426 | 0.426 | 0.485
1.39 | 0.2485 | 0.3275 | 0.3275 | 0.4175 | 0.4175 | 0.428 | 0.428 | 0.4875
1.4 | 0.25 | 0.33 | 0.33 | 0.42 | 0.42 | 0.43 | 0.43 | 0.49 | 0.15 | 0.2 | 0.25 | 0.25 | 0.15
1.41 | 0.2515 | 0.332 | 0.332 | 0.4225 | 0.4225 | 0.4325 | 0.4325 | 0.4915 | 0.04 | 0.05 | 0.07 | 0.08 | 0.28
1.42 | 0.253 | 0.334 | 0.334 | 0.425 | 0.425 | 0.435 | 0.435 | 0.493
1.43 | 0.2545 | 0.336 | 0.336 | 0.4275 | 0.4275 | 0.4375 | 0.4375 | 0.4945
1.44 | 0.256 | 0.338 | 0.338 | 0.43 | 0.43 | 0.44 | 0.44 | 0.496
1.45 | 0.2575 | 0.34 | 0.34 | 0.4325 | 0.4325 | 0.4425 | 0.4425 | 0.4975
1.46 | 0.259 | 0.342 | 0.342 | 0.435 | 0.435 | 0.445 | 0.445 | 0.499
1.47 | 0.2605 | 0.344 | 0.344 | 0.4375 | 0.4375 | 0.4475 | 0.4475 | 0.5005
1.48 | 0.262 | 0.346 | 0.346 | 0.44 | 0.44 | 0.45 | 0.45 | 0.502
1.49 | 0.2635 | 0.348 | 0.348 | 0.4425 | 0.4425 | 0.4525 | 0.4525 | 0.5035
1.5 | 0.265 | 0.35 | 0.35 | 0.445 | 0.445 | 0.455 | 0.455 | 0.505
1.51 | 0.2665 | 0.352 | 0.352 | 0.4475 | 0.4475 | 0.4575 | 0.4575 | 0.5065
1.52 | 0.268 | 0.354 | 0.354 | 0.45 | 0.45 | 0.46 | 0.46 | 0.508
1.53 | 0.2695 | 0.356 | 0.356 | 0.4525 | 0.4525 | 0.4625 | 0.4625 | 0.5095
1.54 | 0.271 | 0.358 | 0.358 | 0.455 | 0.455 | 0.465 | 0.465 | 0.511
1.55 | 0.2725 | 0.36 | 0.36 | 0.4575 | 0.4575 | 0.4675 | 0.4675 | 0.5125
1.56 | 0.274 | 0.362 | 0.362 | 0.46 | 0.46 | 0.47 | 0.47 | 0.514
1.57 | 0.2755 | 0.364 | 0.364 | 0.4625 | 0.4625 | 0.4725 | 0.4725 | 0.5155
1.58 | 0.277 | 0.366 | 0.366 | 0.465 | 0.465 | 0.475 | 0.475 | 0.517
1.59 | 0.2785 | 0.368 | 0.368 | 0.4675 | 0.4675 | 0.4775 | 0.4775 | 0.5185
1.6 | 0.28 | 0.37 | 0.37 | 0.47 | 0.47 | 0.48 | 0.48 | 0.52 | 0.2 | 0.25 | 0.2 | 0.15 | 0.2
1.61 | 0.282 | 0.3725 | 0.3725 | 0.472 | 0.472 | 0.4815 | 0.4815 | 0.522 | -0.04 | -0.03 | 0.15 | 0.24 | 0.2
1.62 | 0.284 | 0.375 | 0.375 | 0.474 | 0.474 | 0.483 | 0.483 | 0.524
1.63 | 0.286 | 0.3775 | 0.3775 | 0.476 | 0.476 | 0.4845 | 0.4845 | 0.526
1.64 | 0.288 | 0.38 | 0.38 | 0.478 | 0.478 | 0.486 | 0.486 | 0.528
1.65 | 0.29 | 0.3825 | 0.3825 | 0.48 | 0.48 | 0.4875 | 0.4875 | 0.53
1.66 | 0.292 | 0.385 | 0.385 | 0.482 | 0.482 | 0.489 | 0.489 | 0.532
1.67 | 0.294 | 0.3875 | 0.3875 | 0.484 | 0.484 | 0.4905 | 0.4905 | 0.534
1.68 | 0.296 | 0.39 | 0.39 | 0.486 | 0.486 | 0.492 | 0.492 | 0.536
1.69 | 0.298 | 0.3925 | 0.3925 | 0.488 | 0.488 | 0.4935 | 0.4935 | 0.538
1.7 | 0.3 | 0.395 | 0.395 | 0.49 | 0.49 | 0.495 | 0.495 | 0.54
1.71 | 0.302 | 0.3975 | 0.3975 | 0.492 | 0.492 | 0.4965 | 0.4965 | 0.542
1.72 | 0.304 | 0.4 | 0.4 | 0.494 | 0.494 | 0.498 | 0.498 | 0.544
1.73 | 0.306 | 0.4025 | 0.4025 | 0.496 | 0.496 | 0.4995 | 0.4995 | 0.546
1.74 | 0.308 | 0.405 | 0.405 | 0.498 | 0.498 | 0.501 | 0.501 | 0.548
1.75 | 0.31 | 0.4075 | 0.4075 | 0.5 | 0.5 | 0.5025 | 0.5025 | 0.55
1.76 | 0.312 | 0.41 | 0.41 | 0.502 | 0.502 | 0.504 | 0.504 | 0.552
1.77 | 0.314 | 0.4125 | 0.4125 | 0.504 | 0.504 | 0.5055 | 0.5055 | 0.554
1.78 | 0.316 | 0.415 | 0.415 | 0.506 | 0.506 | 0.507 | 0.507 | 0.556
1.79 | 0.318 | 0.4175 | 0.4175 | 0.508 | 0.508 | 0.5085 | 0.5085 | 0.558
1.8 | 0.32 | 0.42 | 0.42 | 0.51 | 0.51 | 0.51 | 0.51 | 0.56 | 0.15 | 0.15 | 0.15 | 0.15 | 0.15
1.81 | 0.3215 | 0.4215 | 0.4215 | 0.5115 | 0.5115 | 0.5115 | 0.5115 | 0.5615 | 0.05 | 0.15 | 0.24 | 0.24 | 0.29
1.82 | 0.323 | 0.423 | 0.423 | 0.513 | 0.513 | 0.513 | 0.513 | 0.563
1.83 | 0.3245 | 0.4245 | 0.4245 | 0.5145 | 0.5145 | 0.5145 | 0.5145 | 0.5645
1.84 | 0.326 | 0.426 | 0.426 | 0.516 | 0.516 | 0.516 | 0.516 | 0.566
1.85 | 0.3275 | 0.4275 | 0.4275 | 0.5175 | 0.5175 | 0.5175 | 0.5175 | 0.5675
1.86 | 0.329 | 0.429 | 0.429 | 0.519 | 0.519 | 0.519 | 0.519 | 0.569
1.87 | 0.3305 | 0.4305 | 0.4305 | 0.5205 | 0.5205 | 0.5205 | 0.5205 | 0.5705
1.88 | 0.332 | 0.432 | 0.432 | 0.522 | 0.522 | 0.522 | 0.522 | 0.572
1.89 | 0.3335 | 0.4335 | 0.4335 | 0.5235 | 0.5235 | 0.5235 | 0.5235 | 0.5735
1.9 | 0.335 | 0.435 | 0.435 | 0.525 | 0.525 | 0.525 | 0.525 | 0.575
1.91 | 0.3365 | 0.4365 | 0.4365 | 0.5265 | 0.5265 | 0.5265 | 0.5265 | 0.5765
1.92 | 0.338 | 0.438 | 0.438 | 0.528 | 0.528 | 0.528 | 0.528 | 0.578
1.93 | 0.3395 | 0.4395 | 0.4395 | 0.5295 | 0.5295 | 0.5295 | 0.5295 | 0.5795
1.94 | 0.341 | 0.441 | 0.441 | 0.531 | 0.531 | 0.531 | 0.531 | 0.581
1.95 | 0.3425 | 0.4425 | 0.4425 | 0.5325 | 0.5325 | 0.5325 | 0.5325 | 0.5825
1.96 | 0.344 | 0.444 | 0.444 | 0.534 | 0.534 | 0.534 | 0.534 | 0.584
1.97 | 0.3455 | 0.4455 | 0.4455 | 0.5355 | 0.5355 | 0.5355 | 0.5355 | 0.5855
1.98 | 0.347 | 0.447 | 0.447 | 0.537 | 0.537 | 0.537 | 0.537 | 0.587
1.99 | 0.3485 | 0.4485 | 0.4485 | 0.5385 | 0.5385 | 0.5385 | 0.5385 | 0.5885
2 | 0.35 | 0.45 | 0.45 | 0.54 | 0.54 | 0.54 | 0.54 | 0.59 | 0.12 | 0.16 | 0.14 | 0.14 | 0.12
2.01 | 0.3512 | 0.4516 | 0.4516 | 0.5414 | 0.5414 | 0.5414 | 0.5414 | 0.5912 | 0.11 | 0.13 | 0.26 | 0.26 | 0.35
2.02 | 0.3524 | 0.4532 | 0.4532 | 0.5428 | 0.5428 | 0.5428 | 0.5428 | 0.5924
2.03 | 0.3536 | 0.4548 | 0.4548 | 0.5442 | 0.5442 | 0.5442 | 0.5442 | 0.5936
2.04 | 0.3548 | 0.4564 | 0.4564 | 0.5456 | 0.5456 | 0.5456 | 0.5456 | 0.5948
2.05 | 0.356 | 0.458 | 0.458 | 0.547 | 0.547 | 0.547 | 0.547 | 0.596
2.06 | 0.3572 | 0.4596 | 0.4596 | 0.5484 | 0.5484 | 0.5484 | 0.5484 | 0.5972
2.07 | 0.3584 | 0.4612 | 0.4612 | 0.5498 | 0.5498 | 0.5498 | 0.5498 | 0.5984
2.08 | 0.3596 | 0.4628 | 0.4628 | 0.5512 | 0.5512 | 0.5512 | 0.5512 | 0.5996
2.09 | 0.3608 | 0.4644 | 0.4644 | 0.5526 | 0.5526 | 0.5526 | 0.5526 | 0.6008
2.1 | 0.362 | 0.466 | 0.466 | 0.554 | 0.554 | 0.554 | 0.554 | 0.602
2.11 | 0.3632 | 0.4676 | 0.4676 | 0.5554 | 0.5554 | 0.5554 | 0.5554 | 0.6032
2.12 | 0.3644 | 0.4692 | 0.4692 | 0.5568 | 0.5568 | 0.5568 | 0.5568 | 0.6044
2.13 | 0.3656 | 0.4708 | 0.4708 | 0.5582 | 0.5582 | 0.5582 | 0.5582 | 0.6056
2.14 | 0.3668 | 0.4724 | 0.4724 | 0.5596 | 0.5596 | 0.5596 | 0.5596 | 0.6068
2.15 | 0.368 | 0.474 | 0.474 | 0.561 | 0.561 | 0.561 | 0.561 | 0.608
2.16 | 0.3692 | 0.4756 | 0.4756 | 0.5624 | 0.5624 | 0.5624 | 0.5624 | 0.6092
2.17 | 0.3704 | 0.4772 | 0.4772 | 0.5638 | 0.5638 | 0.5638 | 0.5638 | 0.6104
2.18 | 0.3716 | 0.4788 | 0.4788 | 0.5652 | 0.5652 | 0.5652 | 0.5652 | 0.6116
2.19 | 0.3728 | 0.4804 | 0.4804 | 0.5666 | 0.5666 | 0.5666 | 0.5666 | 0.6128
2.2 | 0.374 | 0.482 | 0.482 | 0.568 | 0.568 | 0.568 | 0.568 | 0.614
2.21 | 0.3752 | 0.4836 | 0.4836 | 0.5694 | 0.5694 | 0.5694 | 0.5694 | 0.6152
2.22 | 0.3764 | 0.4852 | 0.4852 | 0.5708 | 0.5708 | 0.5708 | 0.5708 | 0.6164
2.23 | 0.3776 | 0.4868 | 0.4868 | 0.5722 | 0.5722 | 0.5722 | 0.5722 | 0.6176
2.24 | 0.3788 | 0.4884 | 0.4884 | 0.5736 | 0.5736 | 0.5736 | 0.5736 | 0.6188
2.25 | 0.38 | 0.49 | 0.49 | 0.575 | 0.575 | 0.575 | 0.575 | 0.62
2.26 | 0.3812 | 0.4916 | 0.4916 | 0.5764 | 0.5764 | 0.5764 | 0.5764 | 0.6212
2.27 | 0.3824 | 0.4932 | 0.4932 | 0.5778 | 0.5778 | 0.5778 | 0.5778 | 0.6224
2.28 | 0.3836 | 0.4948 | 0.4948 | 0.5792 | 0.5792 | 0.5792 | 0.5792 | 0.6236
2.29 | 0.3848 | 0.4964 | 0.4964 | 0.5806 | 0.5806 | 0.5806 | 0.5806 | 0.6248
2.3 | 0.386 | 0.498 | 0.498 | 0.582 | 0.582 | 0.582 | 0.582 | 0.626
2.31 | 0.3872 | 0.4996 | 0.4996 | 0.5834 | 0.5834 | 0.5834 | 0.5834 | 0.6272
2.32 | 0.3884 | 0.5012 | 0.5012 | 0.5848 | 0.5848 | 0.5848 | 0.5848 | 0.6284
2.33 | 0.3896 | 0.5028 | 0.5028 | 0.5862 | 0.5862 | 0.5862 | 0.5862 | 0.6296
2.34 | 0.3908 | 0.5044 | 0.5044 | 0.5876 | 0.5876 | 0.5876 | 0.5876 | 0.6308
2.35 | 0.392 | 0.506 | 0.506 | 0.589 | 0.589 | 0.589 | 0.589 | 0.632
2.36 | 0.3932 | 0.5076 | 0.5076 | 0.5904 | 0.5904 | 0.5904 | 0.5904 | 0.6332
2.37 | 0.3944 | 0.5092 | 0.5092 | 0.5918 | 0.5918 | 0.5918 | 0.5918 | 0.6344
2.38 | 0.3956 | 0.5108 | 0.5108 | 0.5932 | 0.5932 | 0.5932 | 0.5932 | 0.6356
2.39 | 0.3968 | 0.5124 | 0.5124 | 0.5946 | 0.5946 | 0.5946 | 0.5946 | 0.6368
2.4 | 0.398 | 0.514 | 0.514 | 0.596 | 0.596 | 0.596 | 0.596 | 0.638
2.41 | 0.3992 | 0.5156 | 0.5156 | 0.5974 | 0.5974 | 0.5974 | 0.5974 | 0.6392
2.42 | 0.4004 | 0.5172 | 0.5172 | 0.5988 | 0.5988 | 0.5988 | 0.5988 | 0.6404
2.43 | 0.4016 | 0.5188 | 0.5188 | 0.6002 | 0.6002 | 0.6002 | 0.6002 | 0.6416
2.44 | 0.4028 | 0.5204 | 0.5204 | 0.6016 | 0.6016 | 0.6016 | 0.6016 | 0.6428
2.45 | 0.404 | 0.522 | 0.522 | 0.603 | 0.603 | 0.603 | 0.603 | 0.644
2.46 | 0.4052 | 0.5236 | 0.5236 | 0.6044 | 0.6044 | 0.6044 | 0.6044 | 0.6452
2.47 | 0.4064 | 0.5252 | 0.5252 | 0.6058 | 0.6058 | 0.6058 | 0.6058 | 0.6464
2.48 | 0.4076 | 0.5268 | 0.5268 | 0.6072 | 0.6072 | 0.6072 | 0.6072 | 0.6476
2.49 | 0.4088 | 0.5284 | 0.5284 | 0.6086 | 0.6086 | 0.6086 | 0.6086 | 0.6488
2.5 | 0.41 | 0.53 | 0.53 | 0.61 | 0.61 | 0.61 | 0.61 | 0.65 | 0.12 | 0.12 | 0.1 | 0.1 | 0.08
2.51 | 0.4112 | 0.5312 | 0.5312 | 0.611 | 0.611 | 0.611 | 0.611 | 0.6508 | 0.11 | 0.23 | 0.36 | 0.36 | 0.45
2.52 | 0.4124 | 0.5324 | 0.5324 | 0.612 | 0.612 | 0.612 | 0.612 | 0.6516
2.53 | 0.4136 | 0.5336 | 0.5336 | 0.613 | 0.613 | 0.613 | 0.613 | 0.6524
2.54 | 0.4148 | 0.5348 | 0.5348 | 0.614 | 0.614 | 0.614 | 0.614 | 0.6532
2.55 | 0.416 | 0.536 | 0.536 | 0.615 | 0.615 | 0.615 | 0.615 | 0.654
2.56 | 0.4172 | 0.5372 | 0.5372 | 0.616 | 0.616 | 0.616 | 0.616 | 0.6548
2.57 | 0.4184 | 0.5384 | 0.5384 | 0.617 | 0.617 | 0.617 | 0.617 | 0.6556
2.58 | 0.4196 | 0.5396 | 0.5396 | 0.618 | 0.618 | 0.618 | 0.618 | 0.6564
2.59 | 0.4208 | 0.5408 | 0.5408 | 0.619 | 0.619 | 0.619 | 0.619 | 0.6572
2.6 | 0.422 | 0.542 | 0.542 | 0.62 | 0.62 | 0.62 | 0.62 | 0.658
2.61 | 0.4232 | 0.5432 | 0.5432 | 0.621 | 0.621 | 0.621 | 0.621 | 0.6588
2.62 | 0.4244 | 0.5444 | 0.5444 | 0.622 | 0.622 | 0.622 | 0.622 | 0.6596
2.63 | 0.4256 | 0.5456 | 0.5456 | 0.623 | 0.623 | 0.623 | 0.623 | 0.6604
2.64 | 0.4268 | 0.5468 | 0.5468 | 0.624 | 0.624 | 0.624 | 0.624 | 0.6612
2.65 | 0.428 | 0.548 | 0.548 | 0.625 | 0.625 | 0.625 | 0.625 | 0.662
2.66 | 0.4292 | 0.5492 | 0.5492 | 0.626 | 0.626 | 0.626 | 0.626 | 0.6628
2.67 | 0.4304 | 0.5504 | 0.5504 | 0.627 | 0.627 | 0.627 | 0.627 | 0.6636
2.68 | 0.4316 | 0.5516 | 0.5516 | 0.628 | 0.628 | 0.628 | 0.628 | 0.6644
2.69 | 0.4328 | 0.5528 | 0.5528 | 0.629 | 0.629 | 0.629 | 0.629 | 0.6652
2.7 | 0.434 | 0.554 | 0.554 | 0.63 | 0.63 | 0.63 | 0.63 | 0.666
2.71 | 0.4352 | 0.5552 | 0.5552 | 0.631 | 0.631 | 0.631 | 0.631 | 0.6668
2.72 | 0.4364 | 0.5564 | 0.5564 | 0.632 | 0.632 | 0.632 | 0.632 | 0.6676
2.73 | 0.4376 | 0.5576 | 0.5576 | 0.633 | 0.633 | 0.633 | 0.633 | 0.6684
2.74 | 0.4388 | 0.5588 | 0.5588 | 0.634 | 0.634 | 0.634 | 0.634 | 0.6692
2.75 | 0.44 | 0.56 | 0.56 | 0.635 | 0.635 | 0.635 | 0.635 | 0.67
2.76 | 0.4412 | 0.5612 | 0.5612 | 0.636 | 0.636 | 0.636 | 0.636 | 0.6708
2.77 | 0.4424 | 0.5624 | 0.5624 | 0.637 | 0.637 | 0.637 | 0.637 | 0.6716
2.78 | 0.4436 | 0.5636 | 0.5636 | 0.638 | 0.638 | 0.638 | 0.638 | 0.6724
2.79 | 0.4448 | 0.5648 | 0.5648 | 0.639 | 0.639 | 0.639 | 0.639 | 0.6732
2.8 | 0.446 | 0.566 | 0.566 | 0.64 | 0.64 | 0.64 | 0.64 | 0.674
2.81 | 0.4472 | 0.5672 | 0.5672 | 0.641 | 0.641 | 0.641 | 0.641 | 0.6748
2.82 | 0.4484 | 0.5684 | 0.5684 | 0.642 | 0.642 | 0.642 | 0.642 | 0.6756
2.83 | 0.4496 | 0.5696 | 0.5696 | 0.643 | 0.643 | 0.643 | 0.643 | 0.6764
2.84 | 0.4508 | 0.5708 | 0.5708 | 0.644 | 0.644 | 0.644 | 0.644 | 0.6772
2.85 | 0.452 | 0.572 | 0.572 | 0.645 | 0.645 | 0.645 | 0.645 | 0.678
2.86 | 0.4532 | 0.5732 | 0.5732 | 0.646 | 0.646 | 0.646 | 0.646 | 0.6788
2.87 | 0.4544 | 0.5744 | 0.5744 | 0.647 | 0.647 | 0.647 | 0.647 | 0.6796
2.88 | 0.4556 | 0.5756 | 0.5756 | 0.648 | 0.648 | 0.648 | 0.648 | 0.6804
2.89 | 0.4568 | 0.5768 | 0.5768 | 0.649 | 0.649 | 0.649 | 0.649 | 0.6812
2.9 | 0.458 | 0.578 | 0.578 | 0.65 | 0.65 | 0.65 | 0.65 | 0.682
2.91 | 0.4592 | 0.5792 | 0.5792 | 0.651 | 0.651 | 0.651 | 0.651 | 0.6828
2.92 | 0.4604 | 0.5804 | 0.5804 | 0.652 | 0.652 | 0.652 | 0.652 | 0.6836
2.93 | 0.4616 | 0.5816 | 0.5816 | 0.653 | 0.653 | 0.653 | 0.653 | 0.6844
2.94 | 0.4628 | 0.5828 | 0.5828 | 0.654 | 0.654 | 0.654 | 0.654 | 0.6852
2.95 | 0.464 | 0.584 | 0.584 | 0.655 | 0.655 | 0.655 | 0.655 | 0.686
2.96 | 0.4652 | 0.5852 | 0.5852 | 0.656 | 0.656 | 0.656 | 0.656 | 0.6868
2.97 | 0.4664 | 0.5864 | 0.5864 | 0.657 | 0.657 | 0.657 | 0.657 | 0.6876
2.98 | 0.4676 | 0.5876 | 0.5876 | 0.658 | 0.658 | 0.658 | 0.658 | 0.6884
2.99 | 0.4688 | 0.5888 | 0.5888 | 0.659 | 0.659 | 0.659 | 0.659 | 0.6892
3 | 0.47 | 0.59 | 0.59 | 0.66 | 0.66 | 0.66 | 0.66 | 0.69 | 0.08 | 0.1 | 0.08 | 0.08 | 0.08
3.01 | 0.4708 | 0.591 | 0.591 | 0.6608 | 0.6608 | 0.6608 | 0.6608 | 0.6908 | 0.23 | 0.29 | 0.42 | 0.42 | 0.45
3.02 | 0.4716 | 0.592 | 0.592 | 0.6616 | 0.6616 | 0.6616 | 0.6616 | 0.6916
3.03 | 0.4724 | 0.593 | 0.593 | 0.6624 | 0.6624 | 0.6624 | 0.6624 | 0.6924
3.04 | 0.4732 | 0.594 | 0.594 | 0.6632 | 0.6632 | 0.6632 | 0.6632 | 0.6932
3.05 | 0.474 | 0.595 | 0.595 | 0.664 | 0.664 | 0.664 | 0.664 | 0.694
3.06 | 0.4748 | 0.596 | 0.596 | 0.6648 | 0.6648 | 0.6648 | 0.6648 | 0.6948
3.07 | 0.4756 | 0.597 | 0.597 | 0.6656 | 0.6656 | 0.6656 | 0.6656 | 0.6956
3.08 | 0.4764 | 0.598 | 0.598 | 0.6664 | 0.6664 | 0.6664 | 0.6664 | 0.6964
3.09 | 0.4772 | 0.599 | 0.599 | 0.6672 | 0.6672 | 0.6672 | 0.6672 | 0.6972
3.1 | 0.478 | 0.6 | 0.6 | 0.668 | 0.668 | 0.668 | 0.668 | 0.698
3.11 | 0.4788 | 0.601 | 0.601 | 0.6688 | 0.6688 | 0.6688 | 0.6688 | 0.6988
3.12 | 0.4796 | 0.602 | 0.602 | 0.6696 | 0.6696 | 0.6696 | 0.6696 | 0.6996
3.13 | 0.4804 | 0.603 | 0.603 | 0.6704 | 0.6704 | 0.6704 | 0.6704 | 0.7004
3.14 | 0.4812 | 0.604 | 0.604 | 0.6712 | 0.6712 | 0.6712 | 0.6712 | 0.7012
3.15 | 0.482 | 0.605 | 0.605 | 0.672 | 0.672 | 0.672 | 0.672 | 0.702
3.16 | 0.4828 | 0.606 | 0.606 | 0.6728 | 0.6728 | 0.6728 | 0.6728 | 0.7028
3.17 | 0.4836 | 0.607 | 0.607 | 0.6736 | 0.6736 | 0.6736 | 0.6736 | 0.7036
3.18 | 0.4844 | 0.608 | 0.608 | 0.6744 | 0.6744 | 0.6744 | 0.6744 | 0.7044
3.19 | 0.4852 | 0.609 | 0.609 | 0.6752 | 0.6752 | 0.6752 | 0.6752 | 0.7052
3.2 | 0.486 | 0.61 | 0.61 | 0.676 | 0.676 | 0.676 | 0.676 | 0.706
3.21 | 0.4868 | 0.611 | 0.611 | 0.6768 | 0.6768 | 0.6768 | 0.6768 | 0.7068
3.22 | 0.4876 | 0.612 | 0.612 | 0.6776 | 0.6776 | 0.6776 | 0.6776 | 0.7076
3.23 | 0.4884 | 0.613 | 0.613 | 0.6784 | 0.6784 | 0.6784 | 0.6784 | 0.7084
3.24 | 0.4892 | 0.614 | 0.614 | 0.6792 | 0.6792 | 0.6792 | 0.6792 | 0.7092
3.25 | 0.49 | 0.615 | 0.615 | 0.68 | 0.68 | 0.68 | 0.68 | 0.71
3.26 | 0.4908 | 0.616 | 0.616 | 0.6808 | 0.6808 | 0.6808 | 0.6808 | 0.7108
3.27 | 0.4916 | 0.617 | 0.617 | 0.6816 | 0.6816 | 0.6816 | 0.6816 | 0.7116
3.28 | 0.4924 | 0.618 | 0.618 | 0.6824 | 0.6824 | 0.6824 | 0.6824 | 0.7124
3.29 | 0.4932 | 0.619 | 0.619 | 0.6832 | 0.6832 | 0.6832 | 0.6832 | 0.7132
3.3 | 0.494 | 0.62 | 0.62 | 0.684 | 0.684 | 0.684 | 0.684 | 0.714
3.31 | 0.4948 | 0.621 | 0.621 | 0.6848 | 0.6848 | 0.6848 | 0.6848 | 0.7148
3.32 | 0.4956 | 0.622 | 0.622 | 0.6856 | 0.6856 | 0.6856 | 0.6856 | 0.7156
3.33 | 0.4964 | 0.623 | 0.623 | 0.6864 | 0.6864 | 0.6864 | 0.6864 | 0.7164
3.34 | 0.4972 | 0.624 | 0.624 | 0.6872 | 0.6872 | 0.6872 | 0.6872 | 0.7172
3.35 | 0.498 | 0.625 | 0.625 | 0.688 | 0.688 | 0.688 | 0.688 | 0.718
3.36 | 0.4988 | 0.626 | 0.626 | 0.6888 | 0.6888 | 0.6888 | 0.6888 | 0.7188
3.37 | 0.4996 | 0.627 | 0.627 | 0.6896 | 0.6896 | 0.6896 | 0.6896 | 0.7196
3.38 | 0.5004 | 0.628 | 0.628 | 0.6904 | 0.6904 | 0.6904 | 0.6904 | 0.7204
3.39 | 0.5012 | 0.629 | 0.629 | 0.6912 | 0.6912 | 0.6912 | 0.6912 | 0.7212
3.4 | 0.502 | 0.63 | 0.63 | 0.692 | 0.692 | 0.692 | 0.692 | 0.722
3.41 | 0.5028 | 0.631 | 0.631 | 0.6928 | 0.6928 | 0.6928 | 0.6928 | 0.7228
3.42 | 0.5036 | 0.632 | 0.632 | 0.6936 | 0.6936 | 0.6936 | 0.6936 | 0.7236
3.43 | 0.5044 | 0.633 | 0.633 | 0.6944 | 0.6944 | 0.6944 | 0.6944 | 0.7244
3.44 | 0.5052 | 0.634 | 0.634 | 0.6952 | 0.6952 | 0.6952 | 0.6952 | 0.7252
3.45 | 0.506 | 0.635 | 0.635 | 0.696 | 0.696 | 0.696 | 0.696 | 0.726
3.46 | 0.5068 | 0.636 | 0.636 | 0.6968 | 0.6968 | 0.6968 | 0.6968 | 0.7268
3.47 | 0.5076 | 0.637 | 0.637 | 0.6976 | 0.6976 | 0.6976 | 0.6976 | 0.7276
3.48 | 0.5084 | 0.638 | 0.638 | 0.6984 | 0.6984 | 0.6984 | 0.6984 | 0.7284
3.49 | 0.5092 | 0.639 | 0.639 | 0.6992 | 0.6992 | 0.6992 | 0.6992 | 0.7292
3.5 | 0.51 | 0.64 | 0.64 | 0.7 | 0.7 | 0.7 | 0.7 | 0.73 | 0.08 | 0.08 | 0.06 | 0.06 | 0.04
3.51 | 0.5108 | 0.6408 | 0.6408 | 0.7006 | 0.7006 | 0.7006 | 0.7006 | 0.7304 | 0.23 | 0.36 | 0.49 | 0.49 | 0.59
3.52 | 0.5116 | 0.6416 | 0.6416 | 0.7012 | 0.7012 | 0.7012 | 0.7012 | 0.7308
3.53 | 0.5124 | 0.6424 | 0.6424 | 0.7018 | 0.7018 | 0.7018 | 0.7018 | 0.7312
3.54 | 0.5132 | 0.6432 | 0.6432 | 0.7024 | 0.7024 | 0.7024 | 0.7024 | 0.7316
3.55 | 0.514 | 0.644 | 0.644 | 0.703 | 0.703 | 0.703 | 0.703 | 0.732
3.56 | 0.5148 | 0.6448 | 0.6448 | 0.7036 | 0.7036 | 0.7036 | 0.7036 | 0.7324
3.57 | 0.5156 | 0.6456 | 0.6456 | 0.7042 | 0.7042 | 0.7042 | 0.7042 | 0.7328
3.58 | 0.5164 | 0.6464 | 0.6464 | 0.7048 | 0.7048 | 0.7048 | 0.7048 | 0.7332
3.59 | 0.5172 | 0.6472 | 0.6472 | 0.7054 | 0.7054 | 0.7054 | 0.7054 | 0.7336
3.6 | 0.518 | 0.648 | 0.648 | 0.706 | 0.706 | 0.706 | 0.706 | 0.734
3.61 | 0.5188 | 0.6488 | 0.6488 | 0.7066 | 0.7066 | 0.7066 | 0.7066 | 0.7344
3.62 | 0.5196 | 0.6496 | 0.6496 | 0.7072 | 0.7072 | 0.7072 | 0.7072 | 0.7348
3.63 | 0.5204 | 0.6504 | 0.6504 | 0.7078 | 0.7078 | 0.7078 | 0.7078 | 0.7352
3.64 | 0.5212 | 0.6512 | 0.6512 | 0.7084 | 0.7084 | 0.7084 | 0.7084 | 0.7356
3.65 | 0.522 | 0.652 | 0.652 | 0.709 | 0.709 | 0.709 | 0.709 | 0.736
3.66 | 0.5228 | 0.6528 | 0.6528 | 0.7096 | 0.7096 | 0.7096 | 0.7096 | 0.7364
3.67 | 0.5236 | 0.6536 | 0.6536 | 0.7102 | 0.7102 | 0.7102 | 0.7102 | 0.7368
3.68 | 0.5244 | 0.6544 | 0.6544 | 0.7108 | 0.7108 | 0.7108 | 0.7108 | 0.7372
3.69 | 0.5252 | 0.6552 | 0.6552 | 0.7114 | 0.7114 | 0.7114 | 0.7114 | 0.7376
3.7 | 0.526 | 0.656 | 0.656 | 0.712 | 0.712 | 0.712 | 0.712 | 0.738
3.71 | 0.5268 | 0.6568 | 0.6568 | 0.7126 | 0.7126 | 0.7126 | 0.7126 | 0.7384
3.72 | 0.5276 | 0.6576 | 0.6576 | 0.7132 | 0.7132 | 0.7132 | 0.7132 | 0.7388
3.73 | 0.5284 | 0.6584 | 0.6584 | 0.7138 | 0.7138 | 0.7138 | 0.7138 | 0.7392
3.74 | 0.5292 | 0.6592 | 0.6592 | 0.7144 | 0.7144 | 0.7144 | 0.7144 | 0.7396
3.75 | 0.53 | 0.66 | 0.66 | 0.715 | 0.715 | 0.715 | 0.715 | 0.74
3.76 | 0.5308 | 0.6608 | 0.6608 | 0.7156 | 0.7156 | 0.7156 | 0.7156 | 0.7404
3.77 | 0.5316 | 0.6616 | 0.6616 | 0.7162 | 0.7162 | 0.7162 | 0.7162 | 0.7408
3.78 | 0.5324 | 0.6624 | 0.6624 | 0.7168 | 0.7168 | 0.7168 | 0.7168 | 0.7412
3.79 | 0.5332 | 0.6632 | 0.6632 | 0.7174 | 0.7174 | 0.7174 | 0.7174 | 0.7416
3.8 | 0.534 | 0.664 | 0.664 | 0.718 | 0.718 | 0.718 | 0.718 | 0.742
3.81 | 0.5348 | 0.6648 | 0.6648 | 0.7186 | 0.7186 | 0.7186 | 0.7186 | 0.7424
3.82 | 0.5356 | 0.6656 | 0.6656 | 0.7192 | 0.7192 | 0.7192 | 0.7192 | 0.7428
3.83 | 0.5364 | 0.6664 | 0.6664 | 0.7198 | 0.7198 | 0.7198 | 0.7198 | 0.7432
3.84 | 0.5372 | 0.6672 | 0.6672 | 0.7204 | 0.7204 | 0.7204 | 0.7204 | 0.7436
3.85 | 0.538 | 0.668 | 0.668 | 0.721 | 0.721 | 0.721 | 0.721 | 0.744
3.86 | 0.5388 | 0.6688 | 0.6688 | 0.7216 | 0.7216 | 0.7216 | 0.7216 | 0.7444
3.87 | 0.5396 | 0.6696 | 0.6696 | 0.7222 | 0.7222 | 0.7222 | 0.7222 | 0.7448
3.88 | 0.5404 | 0.6704 | 0.6704 | 0.7228 | 0.7228 | 0.7228 | 0.7228 | 0.7452
3.89 | 0.5412 | 0.6712 | 0.6712 | 0.7234 | 0.7234 | 0.7234 | 0.7234 | 0.7456
3.9 | 0.542 | 0.672 | 0.672 | 0.724 | 0.724 | 0.724 | 0.724 | 0.746
3.91 | 0.5428 | 0.6728 | 0.6728 | 0.7246 | 0.7246 | 0.7246 | 0.7246 | 0.7464
3.92 | 0.5436 | 0.6736 | 0.6736 | 0.7252 | 0.7252 | 0.7252 | 0.7252 | 0.7468
3.93 | 0.5444 | 0.6744 | 0.6744 | 0.7258 | 0.7258 | 0.7258 | 0.7258 | 0.7472
3.94 | 0.5452 | 0.6752 | 0.6752 | 0.7264 | 0.7264 | 0.7264 | 0.7264 | 0.7476
3.95 | 0.546 | 0.676 | 0.676 | 0.727 | 0.727 | 0.727 | 0.727 | 0.748
3.96 | 0.5468 | 0.6768 | 0.6768 | 0.7276 | 0.7276 | 0.7276 | 0.7276 | 0.7484
3.97 | 0.5476 | 0.6776 | 0.6776 | 0.7282 | 0.7282 | 0.7282 | 0.7282 | 0.7488
3.98 | 0.5484 | 0.6784 | 0.6784 | 0.7288 | 0.7288 | 0.7288 | 0.7288 | 0.7492
3.99 | 0.5492 | 0.6792 | 0.6792 | 0.7294 | 0.7294 | 0.7294 | 0.7294 | 0.7496
4 | 0.55 | 0.68 | 0.68 | 0.73 | 0.73 | 0.73 | 0.73 | 0.75 | 0.08 | 0.06 | 0.06 | 0.04 | 0.06
4.01 | 0.5508 | 0.6806 | 0.6806 | 0.7306 | 0.7306 | 0.7304 | 0.7304 | 0.7506 | 0.23 | 0.44 | 0.49 | 0.57 | 0.51
4.02 | 0.5516 | 0.6812 | 0.6812 | 0.7312 | 0.7312 | 0.7308 | 0.7308 | 0.7512
4.03 | 0.5524 | 0.6818 | 0.6818 | 0.7318 | 0.7318 | 0.7312 | 0.7312 | 0.7518
4.04 | 0.5532 | 0.6824 | 0.6824 | 0.7324 | 0.7324 | 0.7316 | 0.7316 | 0.7524
4.05 | 0.554 | 0.683 | 0.683 | 0.733 | 0.733 | 0.732 | 0.732 | 0.753
4.06 | 0.5548 | 0.6836 | 0.6836 | 0.7336 | 0.7336 | 0.7324 | 0.7324 | 0.7536
4.07 | 0.5556 | 0.6842 | 0.6842 | 0.7342 | 0.7342 | 0.7328 | 0.7328 | 0.7542
4.08 | 0.5564 | 0.6848 | 0.6848 | 0.7348 | 0.7348 | 0.7332 | 0.7332 | 0.7548
4.09 | 0.5572 | 0.6854 | 0.6854 | 0.7354 | 0.7354 | 0.7336 | 0.7336 | 0.7554
4.1 | 0.558 | 0.686 | 0.686 | 0.736 | 0.736 | 0.734 | 0.734 | 0.756
4.11 | 0.5588 | 0.6866 | 0.6866 | 0.7366 | 0.7366 | 0.7344 | 0.7344 | 0.7566
4.12 | 0.5596 | 0.6872 | 0.6872 | 0.7372 | 0.7372 | 0.7348 | 0.7348 | 0.7572
4.13 | 0.5604 | 0.6878 | 0.6878 | 0.7378 | 0.7378 | 0.7352 | 0.7352 | 0.7578
4.14 | 0.5612 | 0.6884 | 0.6884 | 0.7384 | 0.7384 | 0.7356 | 0.7356 | 0.7584
4.15 | 0.562 | 0.689 | 0.689 | 0.739 | 0.739 | 0.736 | 0.736 | 0.759
4.16 | 0.5628 | 0.6896 | 0.6896 | 0.7396 | 0.7396 | 0.7364 | 0.7364 | 0.7596
4.17 | 0.5636 | 0.6902 | 0.6902 | 0.7402 | 0.7402 | 0.7368 | 0.7368 | 0.7602
4.18 | 0.5644 | 0.6908 | 0.6908 | 0.7408 | 0.7408 | 0.7372 | 0.7372 | 0.7608
4.19 | 0.5652 | 0.6914 | 0.6914 | 0.7414 | 0.7414 | 0.7376 | 0.7376 | 0.7614
4.2 | 0.566 | 0.692 | 0.692 | 0.742 | 0.742 | 0.738 | 0.738 | 0.762
4.21 | 0.5668 | 0.6926 | 0.6926 | 0.7426 | 0.7426 | 0.7384 | 0.7384 | 0.7626
4.22 | 0.5676 | 0.6932 | 0.6932 | 0.7432 | 0.7432 | 0.7388 | 0.7388 | 0.7632
4.23 | 0.5684 | 0.6938 | 0.6938 | 0.7438 | 0.7438 | 0.7392 | 0.7392 | 0.7638
4.24 | 0.5692 | 0.6944 | 0.6944 | 0.7444 | 0.7444 | 0.7396 | 0.7396 | 0.7644
4.25 | 0.57 | 0.695 | 0.695 | 0.745 | 0.745 | 0.74 | 0.74 | 0.765
4.26 | 0.5708 | 0.6956 | 0.6956 | 0.7456 | 0.7456 | 0.7404 | 0.7404 | 0.7656
4.27 | 0.5716 | 0.6962 | 0.6962 | 0.7462 | 0.7462 | 0.7408 | 0.7408 | 0.7662
4.28 | 0.5724 | 0.6968 | 0.6968 | 0.7468 | 0.7468 | 0.7412 | 0.7412 | 0.7668
4.29 | 0.5732 | 0.6974 | 0.6974 | 0.7474 | 0.7474 | 0.7416 | 0.7416 | 0.7674
4.3 | 0.574 | 0.698 | 0.698 | 0.748 | 0.748 | 0.742 | 0.742 | 0.768
4.31 | 0.5748 | 0.6986 | 0.6986 | 0.7486 | 0.7486 | 0.7424 | 0.7424 | 0.7686
4.32 | 0.5756 | 0.6992 | 0.6992 | 0.7492 | 0.7492 | 0.7428 | 0.7428 | 0.7692
4.33 | 0.5764 | 0.6998 | 0.6998 | 0.7498 | 0.7498 | 0.7432 | 0.7432 | 0.7698
4.34 | 0.5772 | 0.7004 | 0.7004 | 0.7504 | 0.7504 | 0.7436 | 0.7436 | 0.7704
4.35 | 0.578 | 0.701 | 0.701 | 0.751 | 0.751 | 0.744 | 0.744 | 0.771
4.36 | 0.5788 | 0.7016 | 0.7016 | 0.7516 | 0.7516 | 0.7444 | 0.7444 | 0.7716
4.37 | 0.5796 | 0.7022 | 0.7022 | 0.7522 | 0.7522 | 0.7448 | 0.7448 | 0.7722
4.38 | 0.5804 | 0.7028 | 0.7028 | 0.7528 | 0.7528 | 0.7452 | 0.7452 | 0.7728
4.39 | 0.5812 | 0.7034 | 0.7034 | 0.7534 | 0.7534 | 0.7456 | 0.7456 | 0.7734
4.4 | 0.582 | 0.704 | 0.704 | 0.754 | 0.754 | 0.746 | 0.746 | 0.774
4.41 | 0.5828 | 0.7046 | 0.7046 | 0.7546 | 0.7546 | 0.7464 | 0.7464 | 0.7746
4.42 | 0.5836 | 0.7052 | 0.7052 | 0.7552 | 0.7552 | 0.7468 | 0.7468 | 0.7752
4.43 | 0.5844 | 0.7058 | 0.7058 | 0.7558 | 0.7558 | 0.7472 | 0.7472 | 0.7758
4.44 | 0.5852 | 0.7064 | 0.7064 | 0.7564 | 0.7564 | 0.7476 | 0.7476 | 0.7764
4.45 | 0.586 | 0.707 | 0.707 | 0.757 | 0.757 | 0.748 | 0.748 | 0.777
4.46 | 0.5868 | 0.7076 | 0.7076 | 0.7576 | 0.7576 | 0.7484 | 0.7484 | 0.7776
4.47 | 0.5876 | 0.7082 | 0.7082 | 0.7582 | 0.7582 | 0.7488 | 0.7488 | 0.7782
4.48 | 0.5884 | 0.7088 | 0.7088 | 0.7588 | 0.7588 | 0.7492 | 0.7492 | 0.7788
4.49 | 0.5892 | 0.7094 | 0.7094 | 0.7594 | 0.7594 | 0.7496 | 0.7496 | 0.7794
4.5 | 0.59 | 0.71 | 0.71 | 0.76 | 0.76 | 0.75 | 0.75 | 0.78 | 0.06 | 0.06 | 0.04 | 0.04 | 0.02
4.51 | 0.5906 | 0.7106 | 0.7106 | 0.7604 | 0.7604 | 0.7504 | 0.7504 | 0.7802 | 0.32 | 0.44 | 0.58 | 0.57 | 0.69
4.52 | 0.5912 | 0.7112 | 0.7112 | 0.7608 | 0.7608 | 0.7508 | 0.7508 | 0.7804
4.53 | 0.5918 | 0.7118 | 0.7118 | 0.7612 | 0.7612 | 0.7512 | 0.7512 | 0.7806
4.54 | 0.5924 | 0.7124 | 0.7124 | 0.7616 | 0.7616 | 0.7516 | 0.7516 | 0.7808
4.55 | 0.593 | 0.713 | 0.713 | 0.762 | 0.762 | 0.752 | 0.752 | 0.781
4.56 | 0.5936 | 0.7136 | 0.7136 | 0.7624 | 0.7624 | 0.7524 | 0.7524 | 0.7812
4.57 | 0.5942 | 0.7142 | 0.7142 | 0.7628 | 0.7628 | 0.7528 | 0.7528 | 0.7814
4.58 | 0.5948 | 0.7148 | 0.7148 | 0.7632 | 0.7632 | 0.7532 | 0.7532 | 0.7816
4.59 | 0.5954 | 0.7154 | 0.7154 | 0.7636 | 0.7636 | 0.7536 | 0.7536 | 0.7818
4.6 | 0.596 | 0.716 | 0.716 | 0.764 | 0.764 | 0.754 | 0.754 | 0.782
4.61 | 0.5966 | 0.7166 | 0.7166 | 0.7644 | 0.7644 | 0.7544 | 0.7544 | 0.7822
4.62 | 0.5972 | 0.7172 | 0.7172 | 0.7648 | 0.7648 | 0.7548 | 0.7548 | 0.7824
4.63 | 0.5978 | 0.7178 | 0.7178 | 0.7652 | 0.7652 | 0.7552 | 0.7552 | 0.7826
4.64 | 0.5984 | 0.7184 | 0.7184 | 0.7656 | 0.7656 | 0.7556 | 0.7556 | 0.7828
4.65 | 0.599 | 0.719 | 0.719 | 0.766 | 0.766 | 0.756 | 0.756 | 0.783
4.66 | 0.5996 | 0.7196 | 0.7196 | 0.7664 | 0.7664 | 0.7564 | 0.7564 | 0.7832
4.67 | 0.6002 | 0.7202 | 0.7202 | 0.7668 | 0.7668 | 0.7568 | 0.7568 | 0.7834
4.68 | 0.6008 | 0.7208 | 0.7208 | 0.7672 | 0.7672 | 0.7572 | 0.7572 | 0.7836
4.69 | 0.6014 | 0.7214 | 0.7214 | 0.7676 | 0.7676 | 0.7576 | 0.7576 | 0.7838
4.7 | 0.602 | 0.722 | 0.722 | 0.768 | 0.768 | 0.758 | 0.758 | 0.784
4.71 | 0.6026 | 0.7226 | 0.7226 | 0.7684 | 0.7684 | 0.7584 | 0.7584 | 0.7842
4.72 | 0.6032 | 0.7232 | 0.7232 | 0.7688 | 0.7688 | 0.7588 | 0.7588 | 0.7844
4.73 | 0.6038 | 0.7238 | 0.7238 | 0.7692 | 0.7692 | 0.7592 | 0.7592 | 0.7846
4.74 | 0.6044 | 0.7244 | 0.7244 | 0.7696 | 0.7696 | 0.7596 | 0.7596 | 0.7848
4.75 | 0.605 | 0.725 | 0.725 | 0.77 | 0.77 | 0.76 | 0.76 | 0.785
4.76 | 0.6056 | 0.7256 | 0.7256 | 0.7704 | 0.7704 | 0.7604 | 0.7604 | 0.7852
4.77 | 0.6062 | 0.7262 | 0.7262 | 0.7708 | 0.7708 | 0.7608 | 0.7608 | 0.7854
4.78 | 0.6068 | 0.7268 | 0.7268 | 0.7712 | 0.7712 | 0.7612 | 0.7612 | 0.7856
4.79 | 0.6074 | 0.7274 | 0.7274 | 0.7716 | 0.7716 | 0.7616 | 0.7616 | 0.7858
4.8 | 0.608 | 0.728 | 0.728 | 0.772 | 0.772 | 0.762 | 0.762 | 0.786
4.81 | 0.6086 | 0.7286 | 0.7286 | 0.7724 | 0.7724 | 0.7624 | 0.7624 | 0.7862
4.82 | 0.6092 | 0.7292 | 0.7292 | 0.7728 | 0.7728 | 0.7628 | 0.7628 | 0.7864
4.83 | 0.6098 | 0.7298 | 0.7298 | 0.7732 | 0.7732 | 0.7632 | 0.7632 | 0.7866
4.84 | 0.6104 | 0.7304 | 0.7304 | 0.7736 | 0.7736 | 0.7636 | 0.7636 | 0.7868
4.85 | 0.611 | 0.731 | 0.731 | 0.774 | 0.774 | 0.764 | 0.764 | 0.787
4.86 | 0.6116 | 0.7316 | 0.7316 | 0.7744 | 0.7744 | 0.7644 | 0.7644 | 0.7872
4.87 | 0.6122 | 0.7322 | 0.7322 | 0.7748 | 0.7748 | 0.7648 | 0.7648 | 0.7874
4.88 | 0.6128 | 0.7328 | 0.7328 | 0.7752 | 0.7752 | 0.7652 | 0.7652 | 0.7876
4.89 | 0.6134 | 0.7334 | 0.7334 | 0.7756 | 0.7756 | 0.7656 | 0.7656 | 0.7878
4.9 | 0.614 | 0.734 | 0.734 | 0.776 | 0.776 | 0.766 | 0.766 | 0.788
4.91 | 0.6146 | 0.7346 | 0.7346 | 0.7764 | 0.7764 | 0.7664 | 0.7664 | 0.7882
4.92 | 0.6152 | 0.7352 | 0.7352 | 0.7768 | 0.7768 | 0.7668 | 0.7668 | 0.7884 | ＊中間値は直線補間する。
4.93 | 0.6158 | 0.7358 | 0.7358 | 0.7772 | 0.7772 | 0.7672 | 0.7672 | 0.7886
4.94 | 0.6164 | 0.7364 | 0.7364 | 0.7776 | 0.7776 | 0.7676 | 0.7676 | 0.7888
4.95 | 0.617 | 0.737 | 0.737 | 0.778 | 0.778 | 0.768 | 0.768 | 0.789
4.96 | 0.6176 | 0.7376 | 0.7376 | 0.7784 | 0.7784 | 0.7684 | 0.7684 | 0.7892
4.97 | 0.6182 | 0.7382 | 0.7382 | 0.7788 | 0.7788 | 0.7688 | 0.7688 | 0.7894
4.98 | 0.6188 | 0.7388 | 0.7388 | 0.7792 | 0.7792 | 0.7692 | 0.7692 | 0.7896
4.99 | 0.6194 | 0.7394 | 0.7394 | 0.7796 | 0.7796 | 0.7696 | 0.7696 | 0.7898
5 | 0.62 | 0.74 | 0.74 | 0.78 | 0.78 | 0.77 | 0.77 | 0.79 | 0.09 | 0.05 | 0.04 | 0.04 | 0.05
5.01 | 0.6209 | 0.7405 | 0.7405 | 0.7804 | 0.7804 | 0.7704 | 0.7704 | 0.7905 | 0.17 | 0.49 | 0.58 | 0.57 | 0.54
5.02 | 0.6218 | 0.741 | 0.741 | 0.7808 | 0.7808 | 0.7708 | 0.7708 | 0.791
5.03 | 0.6227 | 0.7415 | 0.7415 | 0.7812 | 0.7812 | 0.7712 | 0.7712 | 0.7915
5.04 | 0.6236 | 0.742 | 0.742 | 0.7816 | 0.7816 | 0.7716 | 0.7716 | 0.792
5.05 | 0.6245 | 0.7425 | 0.7425 | 0.782 | 0.782 | 0.772 | 0.772 | 0.7925
5.06 | 0.6254 | 0.743 | 0.743 | 0.7824 | 0.7824 | 0.7724 | 0.7724 | 0.793
5.07 | 0.6263 | 0.7435 | 0.7435 | 0.7828 | 0.7828 | 0.7728 | 0.7728 | 0.7935
5.08 | 0.6272 | 0.744 | 0.744 | 0.7832 | 0.7832 | 0.7732 | 0.7732 | 0.794
5.09 | 0.6281 | 0.7445 | 0.7445 | 0.7836 | 0.7836 | 0.7736 | 0.7736 | 0.7945
5.1 | 0.629 | 0.745 | 0.745 | 0.784 | 0.784 | 0.774 | 0.774 | 0.795
5.11 | 0.6299 | 0.7455 | 0.7455 | 0.7844 | 0.7844 | 0.7744 | 0.7744 | 0.7955
5.12 | 0.6308 | 0.746 | 0.746 | 0.7848 | 0.7848 | 0.7748 | 0.7748 | 0.796
5.13 | 0.6317 | 0.7465 | 0.7465 | 0.7852 | 0.7852 | 0.7752 | 0.7752 | 0.7965
5.14 | 0.6326 | 0.747 | 0.747 | 0.7856 | 0.7856 | 0.7756 | 0.7756 | 0.797
5.15 | 0.6335 | 0.7475 | 0.7475 | 0.786 | 0.786 | 0.776 | 0.776 | 0.7975
5.16 | 0.6344 | 0.748 | 0.748 | 0.7864 | 0.7864 | 0.7764 | 0.7764 | 0.798
5.17 | 0.6353 | 0.7485 | 0.7485 | 0.7868 | 0.7868 | 0.7768 | 0.7768 | 0.7985
5.18 | 0.6362 | 0.749 | 0.749 | 0.7872 | 0.7872 | 0.7772 | 0.7772 | 0.799
5.19 | 0.6371 | 0.7495 | 0.7495 | 0.7876 | 0.7876 | 0.7776 | 0.7776 | 0.7995
5.2 | 0.638 | 0.75 | 0.75 | 0.788 | 0.788 | 0.778 | 0.778 | 0.8
5.21 | 0.6389 | 0.7505 | 0.7505 | 0.7884 | 0.7884 | 0.7784 | 0.7784 | 0.8005
5.22 | 0.6398 | 0.751 | 0.751 | 0.7888 | 0.7888 | 0.7788 | 0.7788 | 0.801
5.23 | 0.6407 | 0.7515 | 0.7515 | 0.7892 | 0.7892 | 0.7792 | 0.7792 | 0.8015
5.24 | 0.6416 | 0.752 | 0.752 | 0.7896 | 0.7896 | 0.7796 | 0.7796 | 0.802
5.25 | 0.6425 | 0.7525 | 0.7525 | 0.79 | 0.79 | 0.78 | 0.78 | 0.8025
5.26 | 0.6434 | 0.753 | 0.753 | 0.7904 | 0.7904 | 0.7804 | 0.7804 | 0.803
5.27 | 0.6443 | 0.7535 | 0.7535 | 0.7908 | 0.7908 | 0.7808 | 0.7808 | 0.8035
5.28 | 0.6452 | 0.754 | 0.754 | 0.7912 | 0.7912 | 0.7812 | 0.7812 | 0.804
5.29 | 0.6461 | 0.7545 | 0.7545 | 0.7916 | 0.7916 | 0.7816 | 0.7816 | 0.8045
5.3 | 0.647 | 0.755 | 0.755 | 0.792 | 0.792 | 0.782 | 0.782 | 0.805
5.31 | 0.6479 | 0.7555 | 0.7555 | 0.7924 | 0.7924 | 0.7824 | 0.7824 | 0.8055
5.32 | 0.6488 | 0.756 | 0.756 | 0.7928 | 0.7928 | 0.7828 | 0.7828 | 0.806
5.33 | 0.6497 | 0.7565 | 0.7565 | 0.7932 | 0.7932 | 0.7832 | 0.7832 | 0.8065
5.34 | 0.6506 | 0.757 | 0.757 | 0.7936 | 0.7936 | 0.7836 | 0.7836 | 0.807
5.35 | 0.6515 | 0.7575 | 0.7575 | 0.794 | 0.794 | 0.784 | 0.784 | 0.8075
5.36 | 0.6524 | 0.758 | 0.758 | 0.7944 | 0.7944 | 0.7844 | 0.7844 | 0.808
5.37 | 0.6533 | 0.7585 | 0.7585 | 0.7948 | 0.7948 | 0.7848 | 0.7848 | 0.8085
5.38 | 0.6542 | 0.759 | 0.759 | 0.7952 | 0.7952 | 0.7852 | 0.7852 | 0.809
5.39 | 0.6551 | 0.7595 | 0.7595 | 0.7956 | 0.7956 | 0.7856 | 0.7856 | 0.8095
5.4 | 0.656 | 0.76 | 0.76 | 0.796 | 0.796 | 0.786 | 0.786 | 0.81
5.41 | 0.6569 | 0.7605 | 0.7605 | 0.7964 | 0.7964 | 0.7864 | 0.7864 | 0.8105
5.42 | 0.6578 | 0.761 | 0.761 | 0.7968 | 0.7968 | 0.7868 | 0.7868 | 0.811
5.43 | 0.6587 | 0.7615 | 0.7615 | 0.7972 | 0.7972 | 0.7872 | 0.7872 | 0.8115
5.44 | 0.6596 | 0.762 | 0.762 | 0.7976 | 0.7976 | 0.7876 | 0.7876 | 0.812
5.45 | 0.6605 | 0.7625 | 0.7625 | 0.798 | 0.798 | 0.788 | 0.788 | 0.8125
5.46 | 0.6614 | 0.763 | 0.763 | 0.7984 | 0.7984 | 0.7884 | 0.7884 | 0.813
5.47 | 0.6623 | 0.7635 | 0.7635 | 0.7988 | 0.7988 | 0.7888 | 0.7888 | 0.8135
5.48 | 0.6632 | 0.764 | 0.764 | 0.7992 | 0.7992 | 0.7892 | 0.7892 | 0.814
5.49 | 0.6641 | 0.7645 | 0.7645 | 0.7996 | 0.7996 | 0.7896 | 0.7896 | 0.8145
5.5 | 0.665 | 0.765 | 0.765 | 0.8 | 0.8 | 0.79 | 0.79 | 0.815
5.51 | 0.6659 | 0.7655 | 0.7655 | 0.8004 | 0.8004 | 0.7904 | 0.7904 | 0.8155
5.52 | 0.6668 | 0.766 | 0.766 | 0.8008 | 0.8008 | 0.7908 | 0.7908 | 0.816
5.53 | 0.6677 | 0.7665 | 0.7665 | 0.8012 | 0.8012 | 0.7912 | 0.7912 | 0.8165
5.54 | 0.6686 | 0.767 | 0.767 | 0.8016 | 0.8016 | 0.7916 | 0.7916 | 0.817
5.55 | 0.6695 | 0.7675 | 0.7675 | 0.802 | 0.802 | 0.792 | 0.792 | 0.8175
5.56 | 0.6704 | 0.768 | 0.768 | 0.8024 | 0.8024 | 0.7924 | 0.7924 | 0.818
5.57 | 0.6713 | 0.7685 | 0.7685 | 0.8028 | 0.8028 | 0.7928 | 0.7928 | 0.8185
5.58 | 0.6722 | 0.769 | 0.769 | 0.8032 | 0.8032 | 0.7932 | 0.7932 | 0.819
5.59 | 0.6731 | 0.7695 | 0.7695 | 0.8036 | 0.8036 | 0.7936 | 0.7936 | 0.8195
5.6 | 0.674 | 0.77 | 0.77 | 0.804 | 0.804 | 0.794 | 0.794 | 0.82
5.61 | 0.6749 | 0.7705 | 0.7705 | 0.8044 | 0.8044 | 0.7944 | 0.7944 | 0.8205
5.62 | 0.6758 | 0.771 | 0.771 | 0.8048 | 0.8048 | 0.7948 | 0.7948 | 0.821
5.63 | 0.6767 | 0.7715 | 0.7715 | 0.8052 | 0.8052 | 0.7952 | 0.7952 | 0.8215
5.64 | 0.6776 | 0.772 | 0.772 | 0.8056 | 0.8056 | 0.7956 | 0.7956 | 0.822
5.65 | 0.6785 | 0.7725 | 0.7725 | 0.806 | 0.806 | 0.796 | 0.796 | 0.8225
5.66 | 0.6794 | 0.773 | 0.773 | 0.8064 | 0.8064 | 0.7964 | 0.7964 | 0.823
5.67 | 0.6803 | 0.7735 | 0.7735 | 0.8068 | 0.8068 | 0.7968 | 0.7968 | 0.8235
5.68 | 0.6812 | 0.774 | 0.774 | 0.8072 | 0.8072 | 0.7972 | 0.7972 | 0.824
5.69 | 0.6821 | 0.7745 | 0.7745 | 0.8076 | 0.8076 | 0.7976 | 0.7976 | 0.8245
5.7 | 0.683 | 0.775 | 0.775 | 0.808 | 0.808 | 0.798 | 0.798 | 0.825
5.71 | 0.6839 | 0.7755 | 0.7755 | 0.8084 | 0.8084 | 0.7984 | 0.7984 | 0.8255
5.72 | 0.6848 | 0.776 | 0.776 | 0.8088 | 0.8088 | 0.7988 | 0.7988 | 0.826
5.73 | 0.6857 | 0.7765 | 0.7765 | 0.8092 | 0.8092 | 0.7992 | 0.7992 | 0.8265
5.74 | 0.6866 | 0.777 | 0.777 | 0.8096 | 0.8096 | 0.7996 | 0.7996 | 0.827
5.75 | 0.6875 | 0.7775 | 0.7775 | 0.81 | 0.81 | 0.8 | 0.8 | 0.8275
5.76 | 0.6884 | 0.778 | 0.778 | 0.8104 | 0.8104 | 0.8004 | 0.8004 | 0.828
5.77 | 0.6893 | 0.7785 | 0.7785 | 0.8108 | 0.8108 | 0.8008 | 0.8008 | 0.8285
5.78 | 0.6902 | 0.779 | 0.779 | 0.8112 | 0.8112 | 0.8012 | 0.8012 | 0.829
5.79 | 0.6911 | 0.7795 | 0.7795 | 0.8116 | 0.8116 | 0.8016 | 0.8016 | 0.8295
5.8 | 0.692 | 0.78 | 0.78 | 0.812 | 0.812 | 0.802 | 0.802 | 0.83
5.81 | 0.6929 | 0.7805 | 0.7805 | 0.8124 | 0.8124 | 0.8024 | 0.8024 | 0.8305
5.82 | 0.6938 | 0.781 | 0.781 | 0.8128 | 0.8128 | 0.8028 | 0.8028 | 0.831
5.83 | 0.6947 | 0.7815 | 0.7815 | 0.8132 | 0.8132 | 0.8032 | 0.8032 | 0.8315
5.84 | 0.6956 | 0.782 | 0.782 | 0.8136 | 0.8136 | 0.8036 | 0.8036 | 0.832
5.85 | 0.6965 | 0.7825 | 0.7825 | 0.814 | 0.814 | 0.804 | 0.804 | 0.8325
5.86 | 0.6974 | 0.783 | 0.783 | 0.8144 | 0.8144 | 0.8044 | 0.8044 | 0.833
5.87 | 0.6983 | 0.7835 | 0.7835 | 0.8148 | 0.8148 | 0.8048 | 0.8048 | 0.8335
5.88 | 0.6992 | 0.784 | 0.784 | 0.8152 | 0.8152 | 0.8052 | 0.8052 | 0.834
5.89 | 0.7001 | 0.7845 | 0.7845 | 0.8156 | 0.8156 | 0.8056 | 0.8056 | 0.8345
5.9 | 0.701 | 0.785 | 0.785 | 0.816 | 0.816 | 0.806 | 0.806 | 0.835
5.91 | 0.7019 | 0.7855 | 0.7855 | 0.8164 | 0.8164 | 0.8064 | 0.8064 | 0.8355
5.92 | 0.7028 | 0.786 | 0.786 | 0.8168 | 0.8168 | 0.8068 | 0.8068 | 0.836
5.93 | 0.7037 | 0.7865 | 0.7865 | 0.8172 | 0.8172 | 0.8072 | 0.8072 | 0.8365
5.94 | 0.7046 | 0.787 | 0.787 | 0.8176 | 0.8176 | 0.8076 | 0.8076 | 0.837
5.95 | 0.7055 | 0.7875 | 0.7875 | 0.818 | 0.818 | 0.808 | 0.808 | 0.8375
5.96 | 0.7064 | 0.788 | 0.788 | 0.8184 | 0.8184 | 0.8084 | 0.8084 | 0.838
5.97 | 0.7073 | 0.7885 | 0.7885 | 0.8188 | 0.8188 | 0.8088 | 0.8088 | 0.8385
5.98 | 0.7082 | 0.789 | 0.789 | 0.8192 | 0.8192 | 0.8092 | 0.8092 | 0.839
5.99 | 0.7091 | 0.7895 | 0.7895 | 0.8196 | 0.8196 | 0.8096 | 0.8096 | 0.8395
6 | 0.71 | 0.79 | 0.79 | 0.82 | 0.82 | 0.81 | 0.81 | 0.84 | 0.035 | 0.025 | 0.02 | 0.025 | 0.015
6.01 | 0.71035 | 0.79025 | 0.79025 | 0.8202 | 0.8202 | 0.81025 | 0.81025 | 0.84015 | 0.5 | 0.64 | 0.7 | 0.66 | 0.75
6.02 | 0.7107 | 0.7905 | 0.7905 | 0.8204 | 0.8204 | 0.8105 | 0.8105 | 0.8403
6.03 | 0.71105 | 0.79075 | 0.79075 | 0.8206 | 0.8206 | 0.81075 | 0.81075 | 0.84045
6.04 | 0.7114 | 0.791 | 0.791 | 0.8208 | 0.8208 | 0.811 | 0.811 | 0.8406
6.05 | 0.71175 | 0.79125 | 0.79125 | 0.821 | 0.821 | 0.81125 | 0.81125 | 0.84075
6.06 | 0.7121 | 0.7915 | 0.7915 | 0.8212 | 0.8212 | 0.8115 | 0.8115 | 0.8409
6.07 | 0.71245 | 0.79175 | 0.79175 | 0.8214 | 0.8214 | 0.81175 | 0.81175 | 0.84105
6.08 | 0.7128 | 0.792 | 0.792 | 0.8216 | 0.8216 | 0.812 | 0.812 | 0.8412
6.09 | 0.71315 | 0.79225 | 0.79225 | 0.8218 | 0.8218 | 0.81225 | 0.81225 | 0.84135
6.1 | 0.7135 | 0.7925 | 0.7925 | 0.822 | 0.822 | 0.8125 | 0.8125 | 0.8415
6.11 | 0.71385 | 0.79275 | 0.79275 | 0.8222 | 0.8222 | 0.81275 | 0.81275 | 0.84165
6.12 | 0.7142 | 0.793 | 0.793 | 0.8224 | 0.8224 | 0.813 | 0.813 | 0.8418
6.13 | 0.71455 | 0.79325 | 0.79325 | 0.8226 | 0.8226 | 0.81325 | 0.81325 | 0.84195
6.14 | 0.7149 | 0.7935 | 0.7935 | 0.8228 | 0.8228 | 0.8135 | 0.8135 | 0.8421
6.15 | 0.71525 | 0.79375 | 0.79375 | 0.823 | 0.823 | 0.81375 | 0.81375 | 0.84225
6.16 | 0.7156 | 0.794 | 0.794 | 0.8232 | 0.8232 | 0.814 | 0.814 | 0.8424
6.17 | 0.71595 | 0.79425 | 0.79425 | 0.8234 | 0.8234 | 0.81425 | 0.81425 | 0.84255
6.18 | 0.7163 | 0.7945 | 0.7945 | 0.8236 | 0.8236 | 0.8145 | 0.8145 | 0.8427
6.19 | 0.71665 | 0.79475 | 0.79475 | 0.8238 | 0.8238 | 0.81475 | 0.81475 | 0.84285
6.2 | 0.717 | 0.795 | 0.795 | 0.824 | 0.824 | 0.815 | 0.815 | 0.843
6.21 | 0.71735 | 0.79525 | 0.79525 | 0.8242 | 0.8242 | 0.81525 | 0.81525 | 0.84315
6.22 | 0.7177 | 0.7955 | 0.7955 | 0.8244 | 0.8244 | 0.8155 | 0.8155 | 0.8433
6.23 | 0.71805 | 0.79575 | 0.79575 | 0.8246 | 0.8246 | 0.81575 | 0.81575 | 0.84345
6.24 | 0.7184 | 0.796 | 0.796 | 0.8248 | 0.8248 | 0.816 | 0.816 | 0.8436
6.25 | 0.71875 | 0.79625 | 0.79625 | 0.825 | 0.825 | 0.81625 | 0.81625 | 0.84375
6.26 | 0.7191 | 0.7965 | 0.7965 | 0.8252 | 0.8252 | 0.8165 | 0.8165 | 0.8439
6.27 | 0.71945 | 0.79675 | 0.79675 | 0.8254 | 0.8254 | 0.81675 | 0.81675 | 0.84405
6.28 | 0.7198 | 0.797 | 0.797 | 0.8256 | 0.8256 | 0.817 | 0.817 | 0.8442
6.29 | 0.72015 | 0.79725 | 0.79725 | 0.8258 | 0.8258 | 0.81725 | 0.81725 | 0.84435
6.3 | 0.7205 | 0.7975 | 0.7975 | 0.826 | 0.826 | 0.8175 | 0.8175 | 0.8445
6.31 | 0.72085 | 0.79775 | 0.79775 | 0.8262 | 0.8262 | 0.81775 | 0.81775 | 0.84465
6.32 | 0.7212 | 0.798 | 0.798 | 0.8264 | 0.8264 | 0.818 | 0.818 | 0.8448
6.33 | 0.72155 | 0.79825 | 0.79825 | 0.8266 | 0.8266 | 0.81825 | 0.81825 | 0.84495
6.34 | 0.7219 | 0.7985 | 0.7985 | 0.8268 | 0.8268 | 0.8185 | 0.8185 | 0.8451
6.35 | 0.72225 | 0.79875 | 0.79875 | 0.827 | 0.827 | 0.81875 | 0.81875 | 0.84525
6.36 | 0.7226 | 0.799 | 0.799 | 0.8272 | 0.8272 | 0.819 | 0.819 | 0.8454
6.37 | 0.72295 | 0.79925 | 0.79925 | 0.8274 | 0.8274 | 0.81925 | 0.81925 | 0.84555
6.38 | 0.7233 | 0.7995 | 0.7995 | 0.8276 | 0.8276 | 0.8195 | 0.8195 | 0.8457
6.39 | 0.72365 | 0.79975 | 0.79975 | 0.8278 | 0.8278 | 0.81975 | 0.81975 | 0.84585
6.4 | 0.724 | 0.8 | 0.8 | 0.828 | 0.828 | 0.82 | 0.82 | 0.846
6.41 | 0.72435 | 0.80025 | 0.80025 | 0.8282 | 0.8282 | 0.82025 | 0.82025 | 0.84615
6.42 | 0.7247 | 0.8005 | 0.8005 | 0.8284 | 0.8284 | 0.8205 | 0.8205 | 0.8463
6.43 | 0.72505 | 0.80075 | 0.80075 | 0.8286 | 0.8286 | 0.82075 | 0.82075 | 0.84645
6.44 | 0.7254 | 0.801 | 0.801 | 0.8288 | 0.8288 | 0.821 | 0.821 | 0.8466
6.45 | 0.72575 | 0.80125 | 0.80125 | 0.829 | 0.829 | 0.82125 | 0.82125 | 0.84675
6.46 | 0.7261 | 0.8015 | 0.8015 | 0.8292 | 0.8292 | 0.8215 | 0.8215 | 0.8469
6.47 | 0.72645 | 0.80175 | 0.80175 | 0.8294 | 0.8294 | 0.82175 | 0.82175 | 0.84705
6.48 | 0.7268 | 0.802 | 0.802 | 0.8296 | 0.8296 | 0.822 | 0.822 | 0.8472
6.49 | 0.72715 | 0.80225 | 0.80225 | 0.8298 | 0.8298 | 0.82225 | 0.82225 | 0.84735
6.5 | 0.7275 | 0.8025 | 0.8025 | 0.83 | 0.83 | 0.8225 | 0.8225 | 0.8475
6.51 | 0.72785 | 0.80275 | 0.80275 | 0.8302 | 0.8302 | 0.82275 | 0.82275 | 0.84765
6.52 | 0.7282 | 0.803 | 0.803 | 0.8304 | 0.8304 | 0.823 | 0.823 | 0.8478
6.53 | 0.72855 | 0.80325 | 0.80325 | 0.8306 | 0.8306 | 0.82325 | 0.82325 | 0.84795
6.54 | 0.7289 | 0.8035 | 0.8035 | 0.8308 | 0.8308 | 0.8235 | 0.8235 | 0.8481
6.55 | 0.72925 | 0.80375 | 0.80375 | 0.831 | 0.831 | 0.82375 | 0.82375 | 0.84825
6.56 | 0.7296 | 0.804 | 0.804 | 0.8312 | 0.8312 | 0.824 | 0.824 | 0.8484
6.57 | 0.72995 | 0.80425 | 0.80425 | 0.8314 | 0.8314 | 0.82425 | 0.82425 | 0.84855
6.58 | 0.7303 | 0.8045 | 0.8045 | 0.8316 | 0.8316 | 0.8245 | 0.8245 | 0.8487
6.59 | 0.73065 | 0.80475 | 0.80475 | 0.8318 | 0.8318 | 0.82475 | 0.82475 | 0.84885
6.6 | 0.731 | 0.805 | 0.805 | 0.832 | 0.832 | 0.825 | 0.825 | 0.849
6.61 | 0.73135 | 0.80525 | 0.80525 | 0.8322 | 0.8322 | 0.82525 | 0.82525 | 0.84915
6.62 | 0.7317 | 0.8055 | 0.8055 | 0.8324 | 0.8324 | 0.8255 | 0.8255 | 0.8493
6.63 | 0.73205 | 0.80575 | 0.80575 | 0.8326 | 0.8326 | 0.82575 | 0.82575 | 0.84945
6.64 | 0.7324 | 0.806 | 0.806 | 0.8328 | 0.8328 | 0.826 | 0.826 | 0.8496
6.65 | 0.73275 | 0.80625 | 0.80625 | 0.833 | 0.833 | 0.82625 | 0.82625 | 0.84975
6.66 | 0.7331 | 0.8065 | 0.8065 | 0.8332 | 0.8332 | 0.8265 | 0.8265 | 0.8499
6.67 | 0.73345 | 0.80675 | 0.80675 | 0.8334 | 0.8334 | 0.82675 | 0.82675 | 0.85005
6.68 | 0.7338 | 0.807 | 0.807 | 0.8336 | 0.8336 | 0.827 | 0.827 | 0.8502
6.69 | 0.73415 | 0.80725 | 0.80725 | 0.8338 | 0.8338 | 0.82725 | 0.82725 | 0.85035
6.7 | 0.7345 | 0.8075 | 0.8075 | 0.834 | 0.834 | 0.8275 | 0.8275 | 0.8505
6.71 | 0.73485 | 0.80775 | 0.80775 | 0.8342 | 0.8342 | 0.82775 | 0.82775 | 0.85065
6.72 | 0.7352 | 0.808 | 0.808 | 0.8344 | 0.8344 | 0.828 | 0.828 | 0.8508
6.73 | 0.73555 | 0.80825 | 0.80825 | 0.8346 | 0.8346 | 0.82825 | 0.82825 | 0.85095
6.74 | 0.7359 | 0.8085 | 0.8085 | 0.8348 | 0.8348 | 0.8285 | 0.8285 | 0.8511
6.75 | 0.73625 | 0.80875 | 0.80875 | 0.835 | 0.835 | 0.82875 | 0.82875 | 0.85125
6.76 | 0.7366 | 0.809 | 0.809 | 0.8352 | 0.8352 | 0.829 | 0.829 | 0.8514
6.77 | 0.73695 | 0.80925 | 0.80925 | 0.8354 | 0.8354 | 0.82925 | 0.82925 | 0.85155
6.78 | 0.7373 | 0.8095 | 0.8095 | 0.8356 | 0.8356 | 0.8295 | 0.8295 | 0.8517
6.79 | 0.73765 | 0.80975 | 0.80975 | 0.8358 | 0.8358 | 0.82975 | 0.82975 | 0.85185
6.8 | 0.738 | 0.81 | 0.81 | 0.836 | 0.836 | 0.83 | 0.83 | 0.852
6.81 | 0.73835 | 0.81025 | 0.81025 | 0.8362 | 0.8362 | 0.83025 | 0.83025 | 0.85215
6.82 | 0.7387 | 0.8105 | 0.8105 | 0.8364 | 0.8364 | 0.8305 | 0.8305 | 0.8523
6.83 | 0.73905 | 0.81075 | 0.81075 | 0.8366 | 0.8366 | 0.83075 | 0.83075 | 0.85245
6.84 | 0.7394 | 0.811 | 0.811 | 0.8368 | 0.8368 | 0.831 | 0.831 | 0.8526
6.85 | 0.73975 | 0.81125 | 0.81125 | 0.837 | 0.837 | 0.83125 | 0.83125 | 0.85275
6.86 | 0.7401 | 0.8115 | 0.8115 | 0.8372 | 0.8372 | 0.8315 | 0.8315 | 0.8529
6.87 | 0.74045 | 0.81175 | 0.81175 | 0.8374 | 0.8374 | 0.83175 | 0.83175 | 0.85305
6.88 | 0.7408 | 0.812 | 0.812 | 0.8376 | 0.8376 | 0.832 | 0.832 | 0.8532
6.89 | 0.74115 | 0.81225 | 0.81225 | 0.8378 | 0.8378 | 0.83225 | 0.83225 | 0.85335
6.9 | 0.7415 | 0.8125 | 0.8125 | 0.838 | 0.838 | 0.8325 | 0.8325 | 0.8535
6.91 | 0.74185 | 0.81275 | 0.81275 | 0.8382 | 0.8382 | 0.83275 | 0.83275 | 0.85365
6.92 | 0.7422 | 0.813 | 0.813 | 0.8384 | 0.8384 | 0.833 | 0.833 | 0.8538
6.93 | 0.74255 | 0.81325 | 0.81325 | 0.8386 | 0.8386 | 0.83325 | 0.83325 | 0.85395
6.94 | 0.7429 | 0.8135 | 0.8135 | 0.8388 | 0.8388 | 0.8335 | 0.8335 | 0.8541
6.95 | 0.74325 | 0.81375 | 0.81375 | 0.839 | 0.839 | 0.83375 | 0.83375 | 0.85425
6.96 | 0.7436 | 0.814 | 0.814 | 0.8392 | 0.8392 | 0.834 | 0.834 | 0.8544
6.97 | 0.74395 | 0.81425 | 0.81425 | 0.8394 | 0.8394 | 0.83425 | 0.83425 | 0.85455
6.98 | 0.7443 | 0.8145 | 0.8145 | 0.8396 | 0.8396 | 0.8345 | 0.8345 | 0.8547
6.99 | 0.74465 | 0.81475 | 0.81475 | 0.8398 | 0.8398 | 0.83475 | 0.83475 | 0.85485
7 | 0.745 | 0.815 | 0.815 | 0.84 | 0.84 | 0.835 | 0.835 | 0.855
7.01 | 0.74535 | 0.81525 | 0.81525 | 0.8402 | 0.8402 | 0.83525 | 0.83525 | 0.85515
7.02 | 0.7457 | 0.8155 | 0.8155 | 0.8404 | 0.8404 | 0.8355 | 0.8355 | 0.8553
7.03 | 0.74605 | 0.81575 | 0.81575 | 0.8406 | 0.8406 | 0.83575 | 0.83575 | 0.85545
7.04 | 0.7464 | 0.816 | 0.816 | 0.8408 | 0.8408 | 0.836 | 0.836 | 0.8556
7.05 | 0.74675 | 0.81625 | 0.81625 | 0.841 | 0.841 | 0.83625 | 0.83625 | 0.85575
7.06 | 0.7471 | 0.8165 | 0.8165 | 0.8412 | 0.8412 | 0.8365 | 0.8365 | 0.8559
7.07 | 0.74745 | 0.81675 | 0.81675 | 0.8414 | 0.8414 | 0.83675 | 0.83675 | 0.85605
7.08 | 0.7478 | 0.817 | 0.817 | 0.8416 | 0.8416 | 0.837 | 0.837 | 0.8562
7.09 | 0.74815 | 0.81725 | 0.81725 | 0.8418 | 0.8418 | 0.83725 | 0.83725 | 0.85635
7.1 | 0.7485 | 0.8175 | 0.8175 | 0.842 | 0.842 | 0.8375 | 0.8375 | 0.8565
7.11 | 0.74885 | 0.81775 | 0.81775 | 0.8422 | 0.8422 | 0.83775 | 0.83775 | 0.85665
7.12 | 0.7492 | 0.818 | 0.818 | 0.8424 | 0.8424 | 0.838 | 0.838 | 0.8568
7.13 | 0.74955 | 0.81825 | 0.81825 | 0.8426 | 0.8426 | 0.83825 | 0.83825 | 0.85695
7.14 | 0.7499 | 0.8185 | 0.8185 | 0.8428 | 0.8428 | 0.8385 | 0.8385 | 0.8571
7.15 | 0.75025 | 0.81875 | 0.81875 | 0.843 | 0.843 | 0.83875 | 0.83875 | 0.85725
7.16 | 0.7506 | 0.819 | 0.819 | 0.8432 | 0.8432 | 0.839 | 0.839 | 0.8574
7.17 | 0.75095 | 0.81925 | 0.81925 | 0.8434 | 0.8434 | 0.83925 | 0.83925 | 0.85755
7.18 | 0.7513 | 0.8195 | 0.8195 | 0.8436 | 0.8436 | 0.8395 | 0.8395 | 0.8577
7.19 | 0.75165 | 0.81975 | 0.81975 | 0.8438 | 0.8438 | 0.83975 | 0.83975 | 0.85785
7.2 | 0.752 | 0.82 | 0.82 | 0.844 | 0.844 | 0.84 | 0.84 | 0.858
7.21 | 0.75235 | 0.82025 | 0.82025 | 0.8442 | 0.8442 | 0.84025 | 0.84025 | 0.85815
7.22 | 0.7527 | 0.8205 | 0.8205 | 0.8444 | 0.8444 | 0.8405 | 0.8405 | 0.8583
7.23 | 0.75305 | 0.82075 | 0.82075 | 0.8446 | 0.8446 | 0.84075 | 0.84075 | 0.85845
7.24 | 0.7534 | 0.821 | 0.821 | 0.8448 | 0.8448 | 0.841 | 0.841 | 0.8586
7.25 | 0.75375 | 0.82125 | 0.82125 | 0.845 | 0.845 | 0.84125 | 0.84125 | 0.85875
7.26 | 0.7541 | 0.8215 | 0.8215 | 0.8452 | 0.8452 | 0.8415 | 0.8415 | 0.8589
7.27 | 0.75445 | 0.82175 | 0.82175 | 0.8454 | 0.8454 | 0.84175 | 0.84175 | 0.85905
7.28 | 0.7548 | 0.822 | 0.822 | 0.8456 | 0.8456 | 0.842 | 0.842 | 0.8592
7.29 | 0.75515 | 0.82225 | 0.82225 | 0.8458 | 0.8458 | 0.84225 | 0.84225 | 0.85935
7.3 | 0.7555 | 0.8225 | 0.8225 | 0.846 | 0.846 | 0.8425 | 0.8425 | 0.8595
7.31 | 0.75585 | 0.82275 | 0.82275 | 0.8462 | 0.8462 | 0.84275 | 0.84275 | 0.85965
7.32 | 0.7562 | 0.823 | 0.823 | 0.8464 | 0.8464 | 0.843 | 0.843 | 0.8598
7.33 | 0.75655 | 0.82325 | 0.82325 | 0.8466 | 0.8466 | 0.84325 | 0.84325 | 0.85995
7.34 | 0.7569 | 0.8235 | 0.8235 | 0.8468 | 0.8468 | 0.8435 | 0.8435 | 0.8601
7.35 | 0.75725 | 0.82375 | 0.82375 | 0.847 | 0.847 | 0.84375 | 0.84375 | 0.86025
7.36 | 0.7576 | 0.824 | 0.824 | 0.8472 | 0.8472 | 0.844 | 0.844 | 0.8604
7.37 | 0.75795 | 0.82425 | 0.82425 | 0.8474 | 0.8474 | 0.84425 | 0.84425 | 0.86055
7.38 | 0.7583 | 0.8245 | 0.8245 | 0.8476 | 0.8476 | 0.8445 | 0.8445 | 0.8607
7.39 | 0.75865 | 0.82475 | 0.82475 | 0.8478 | 0.8478 | 0.84475 | 0.84475 | 0.86085
7.4 | 0.759 | 0.825 | 0.825 | 0.848 | 0.848 | 0.845 | 0.845 | 0.861
7.41 | 0.75935 | 0.82525 | 0.82525 | 0.8482 | 0.8482 | 0.84525 | 0.84525 | 0.86115
7.42 | 0.7597 | 0.8255 | 0.8255 | 0.8484 | 0.8484 | 0.8455 | 0.8455 | 0.8613
7.43 | 0.76005 | 0.82575 | 0.82575 | 0.8486 | 0.8486 | 0.84575 | 0.84575 | 0.86145
7.44 | 0.7604 | 0.826 | 0.826 | 0.8488 | 0.8488 | 0.846 | 0.846 | 0.8616
7.45 | 0.76075 | 0.82625 | 0.82625 | 0.849 | 0.849 | 0.84625 | 0.84625 | 0.86175
7.46 | 0.7611 | 0.8265 | 0.8265 | 0.8492 | 0.8492 | 0.8465 | 0.8465 | 0.8619
7.47 | 0.76145 | 0.82675 | 0.82675 | 0.8494 | 0.8494 | 0.84675 | 0.84675 | 0.86205
7.48 | 0.7618 | 0.827 | 0.827 | 0.8496 | 0.8496 | 0.847 | 0.847 | 0.8622
7.49 | 0.76215 | 0.82725 | 0.82725 | 0.8498 | 0.8498 | 0.84725 | 0.84725 | 0.86235
7.5 | 0.7625 | 0.8275 | 0.8275 | 0.85 | 0.85 | 0.8475 | 0.8475 | 0.8625
7.51 | 0.76285 | 0.82775 | 0.82775 | 0.8502 | 0.8502 | 0.84775 | 0.84775 | 0.86265
7.52 | 0.7632 | 0.828 | 0.828 | 0.8504 | 0.8504 | 0.848 | 0.848 | 0.8628
7.53 | 0.76355 | 0.82825 | 0.82825 | 0.8506 | 0.8506 | 0.84825 | 0.84825 | 0.86295
7.54 | 0.7639 | 0.8285 | 0.8285 | 0.8508 | 0.8508 | 0.8485 | 0.8485 | 0.8631
7.55 | 0.76425 | 0.82875 | 0.82875 | 0.851 | 0.851 | 0.84875 | 0.84875 | 0.86325
7.56 | 0.7646 | 0.829 | 0.829 | 0.8512 | 0.8512 | 0.849 | 0.849 | 0.8634
7.57 | 0.76495 | 0.82925 | 0.82925 | 0.8514 | 0.8514 | 0.84925 | 0.84925 | 0.86355
7.58 | 0.7653 | 0.8295 | 0.8295 | 0.8516 | 0.8516 | 0.8495 | 0.8495 | 0.8637
7.59 | 0.76565 | 0.82975 | 0.82975 | 0.8518 | 0.8518 | 0.84975 | 0.84975 | 0.86385
7.6 | 0.766 | 0.83 | 0.83 | 0.852 | 0.852 | 0.85 | 0.85 | 0.864
7.61 | 0.76635 | 0.83025 | 0.83025 | 0.8522 | 0.8522 | 0.85025 | 0.85025 | 0.86415
7.62 | 0.7667 | 0.8305 | 0.8305 | 0.8524 | 0.8524 | 0.8505 | 0.8505 | 0.8643
7.63 | 0.76705 | 0.83075 | 0.83075 | 0.8526 | 0.8526 | 0.85075 | 0.85075 | 0.86445
7.64 | 0.7674 | 0.831 | 0.831 | 0.8528 | 0.8528 | 0.851 | 0.851 | 0.8646
7.65 | 0.76775 | 0.83125 | 0.83125 | 0.853 | 0.853 | 0.85125 | 0.85125 | 0.86475
7.66 | 0.7681 | 0.8315 | 0.8315 | 0.8532 | 0.8532 | 0.8515 | 0.8515 | 0.8649
7.67 | 0.76845 | 0.83175 | 0.83175 | 0.8534 | 0.8534 | 0.85175 | 0.85175 | 0.86505
7.68 | 0.7688 | 0.832 | 0.832 | 0.8536 | 0.8536 | 0.852 | 0.852 | 0.8652
7.69 | 0.76915 | 0.83225 | 0.83225 | 0.8538 | 0.8538 | 0.85225 | 0.85225 | 0.86535
7.7 | 0.7695 | 0.8325 | 0.8325 | 0.854 | 0.854 | 0.8525 | 0.8525 | 0.8655
7.71 | 0.76985 | 0.83275 | 0.83275 | 0.8542 | 0.8542 | 0.85275 | 0.85275 | 0.86565
7.72 | 0.7702 | 0.833 | 0.833 | 0.8544 | 0.8544 | 0.853 | 0.853 | 0.8658
7.73 | 0.77055 | 0.83325 | 0.83325 | 0.8546 | 0.8546 | 0.85325 | 0.85325 | 0.86595
7.74 | 0.7709 | 0.8335 | 0.8335 | 0.8548 | 0.8548 | 0.8535 | 0.8535 | 0.8661
7.75 | 0.77125 | 0.83375 | 0.83375 | 0.855 | 0.855 | 0.85375 | 0.85375 | 0.86625
7.76 | 0.7716 | 0.834 | 0.834 | 0.8552 | 0.8552 | 0.854 | 0.854 | 0.8664
7.77 | 0.77195 | 0.83425 | 0.83425 | 0.8554 | 0.8554 | 0.85425 | 0.85425 | 0.86655
7.78 | 0.7723 | 0.8345 | 0.8345 | 0.8556 | 0.8556 | 0.8545 | 0.8545 | 0.8667
7.79 | 0.77265 | 0.83475 | 0.83475 | 0.8558 | 0.8558 | 0.85475 | 0.85475 | 0.86685
7.8 | 0.773 | 0.835 | 0.835 | 0.856 | 0.856 | 0.855 | 0.855 | 0.867
7.81 | 0.77335 | 0.83525 | 0.83525 | 0.8562 | 0.8562 | 0.85525 | 0.85525 | 0.86715
7.82 | 0.7737 | 0.8355 | 0.8355 | 0.8564 | 0.8564 | 0.8555 | 0.8555 | 0.8673
7.83 | 0.77405 | 0.83575 | 0.83575 | 0.8566 | 0.8566 | 0.85575 | 0.85575 | 0.86745
7.84 | 0.7744 | 0.836 | 0.836 | 0.8568 | 0.8568 | 0.856 | 0.856 | 0.8676
7.85 | 0.77475 | 0.83625 | 0.83625 | 0.857 | 0.857 | 0.85625 | 0.85625 | 0.86775
7.86 | 0.7751 | 0.8365 | 0.8365 | 0.8572 | 0.8572 | 0.8565 | 0.8565 | 0.8679
7.87 | 0.77545 | 0.83675 | 0.83675 | 0.8574 | 0.8574 | 0.85675 | 0.85675 | 0.86805
7.88 | 0.7758 | 0.837 | 0.837 | 0.8576 | 0.8576 | 0.857 | 0.857 | 0.8682
7.89 | 0.77615 | 0.83725 | 0.83725 | 0.8578 | 0.8578 | 0.85725 | 0.85725 | 0.86835
7.9 | 0.7765 | 0.8375 | 0.8375 | 0.858 | 0.858 | 0.8575 | 0.8575 | 0.8685
7.91 | 0.77685 | 0.83775 | 0.83775 | 0.8582 | 0.8582 | 0.85775 | 0.85775 | 0.86865
7.92 | 0.7772 | 0.838 | 0.838 | 0.8584 | 0.8584 | 0.858 | 0.858 | 0.8688
7.93 | 0.77755 | 0.83825 | 0.83825 | 0.8586 | 0.8586 | 0.85825 | 0.85825 | 0.86895
7.94 | 0.7779 | 0.8385 | 0.8385 | 0.8588 | 0.8588 | 0.8585 | 0.8585 | 0.8691
7.95 | 0.77825 | 0.83875 | 0.83875 | 0.859 | 0.859 | 0.85875 | 0.85875 | 0.86925
7.96 | 0.7786 | 0.839 | 0.839 | 0.8592 | 0.8592 | 0.859 | 0.859 | 0.8694
7.97 | 0.77895 | 0.83925 | 0.83925 | 0.8594 | 0.8594 | 0.85925 | 0.85925 | 0.86955
7.98 | 0.7793 | 0.8395 | 0.8395 | 0.8596 | 0.8596 | 0.8595 | 0.8595 | 0.8697
7.99 | 0.77965 | 0.83975 | 0.83975 | 0.8598 | 0.8598 | 0.85975 | 0.85975 | 0.86985
8 | 0.78 | 0.84 | 0.84 | 0.86 | 0.86 | 0.86 | 0.86 | 0.87 | 0.01 | 0.01 | 0.01 | 0.01 | 0.01
8.01 | 0.7801 | 0.8401 | 0.8401 | 0.8601 | 0.8601 | 0.8601 | 0.8601 | 0.8701 | 0.7 | 0.76 | 0.78 | 0.78 | 0.79
8.02 | 0.7802 | 0.8402 | 0.8402 | 0.8602 | 0.8602 | 0.8602 | 0.8602 | 0.8702
8.03 | 0.7803 | 0.8403 | 0.8403 | 0.8603 | 0.8603 | 0.8603 | 0.8603 | 0.8703
8.04 | 0.7804 | 0.8404 | 0.8404 | 0.8604 | 0.8604 | 0.8604 | 0.8604 | 0.8704
8.05 | 0.7805 | 0.8405 | 0.8405 | 0.8605 | 0.8605 | 0.8605 | 0.8605 | 0.8705
8.06 | 0.7806 | 0.8406 | 0.8406 | 0.8606 | 0.8606 | 0.8606 | 0.8606 | 0.8706
8.07 | 0.7807 | 0.8407 | 0.8407 | 0.8607 | 0.8607 | 0.8607 | 0.8607 | 0.8707
8.08 | 0.7808 | 0.8408 | 0.8408 | 0.8608 | 0.8608 | 0.8608 | 0.8608 | 0.8708
8.09 | 0.7809 | 0.8409 | 0.8409 | 0.8609 | 0.8609 | 0.8609 | 0.8609 | 0.8709
8.1 | 0.781 | 0.841 | 0.841 | 0.861 | 0.861 | 0.861 | 0.861 | 0.871
8.11 | 0.7811 | 0.8411 | 0.8411 | 0.8611 | 0.8611 | 0.8611 | 0.8611 | 0.8711
8.12 | 0.7812 | 0.8412 | 0.8412 | 0.8612 | 0.8612 | 0.8612 | 0.8612 | 0.8712
8.13 | 0.7813 | 0.8413 | 0.8413 | 0.8613 | 0.8613 | 0.8613 | 0.8613 | 0.8713
8.14 | 0.7814 | 0.8414 | 0.8414 | 0.8614 | 0.8614 | 0.8614 | 0.8614 | 0.8714
8.15 | 0.7815 | 0.8415 | 0.8415 | 0.8615 | 0.8615 | 0.8615 | 0.8615 | 0.8715
8.16 | 0.7816 | 0.8416 | 0.8416 | 0.8616 | 0.8616 | 0.8616 | 0.8616 | 0.8716
8.17 | 0.7817 | 0.8417 | 0.8417 | 0.8617 | 0.8617 | 0.8617 | 0.8617 | 0.8717
8.18 | 0.7818 | 0.8418 | 0.8418 | 0.8618 | 0.8618 | 0.8618 | 0.8618 | 0.8718
8.19 | 0.7819 | 0.8419 | 0.8419 | 0.8619 | 0.8619 | 0.8619 | 0.8619 | 0.8719
8.2 | 0.782 | 0.842 | 0.842 | 0.862 | 0.862 | 0.862 | 0.862 | 0.872
8.21 | 0.7821 | 0.8421 | 0.8421 | 0.8621 | 0.8621 | 0.8621 | 0.8621 | 0.8721
8.22 | 0.7822 | 0.8422 | 0.8422 | 0.8622 | 0.8622 | 0.8622 | 0.8622 | 0.8722
8.23 | 0.7823 | 0.8423 | 0.8423 | 0.8623 | 0.8623 | 0.8623 | 0.8623 | 0.8723
8.24 | 0.7824 | 0.8424 | 0.8424 | 0.8624 | 0.8624 | 0.8624 | 0.8624 | 0.8724
8.25 | 0.7825 | 0.8425 | 0.8425 | 0.8625 | 0.8625 | 0.8625 | 0.8625 | 0.8725
8.26 | 0.7826 | 0.8426 | 0.8426 | 0.8626 | 0.8626 | 0.8626 | 0.8626 | 0.8726
8.27 | 0.7827 | 0.8427 | 0.8427 | 0.8627 | 0.8627 | 0.8627 | 0.8627 | 0.8727
8.28 | 0.7828 | 0.8428 | 0.8428 | 0.8628 | 0.8628 | 0.8628 | 0.8628 | 0.8728
8.29 | 0.7829 | 0.8429 | 0.8429 | 0.8629 | 0.8629 | 0.8629 | 0.8629 | 0.8729
8.3 | 0.783 | 0.843 | 0.843 | 0.863 | 0.863 | 0.863 | 0.863 | 0.873
8.31 | 0.7831 | 0.8431 | 0.8431 | 0.8631 | 0.8631 | 0.8631 | 0.8631 | 0.8731
8.32 | 0.7832 | 0.8432 | 0.8432 | 0.8632 | 0.8632 | 0.8632 | 0.8632 | 0.8732
8.33 | 0.7833 | 0.8433 | 0.8433 | 0.8633 | 0.8633 | 0.8633 | 0.8633 | 0.8733
8.34 | 0.7834 | 0.8434 | 0.8434 | 0.8634 | 0.8634 | 0.8634 | 0.8634 | 0.8734
8.35 | 0.7835 | 0.8435 | 0.8435 | 0.8635 | 0.8635 | 0.8635 | 0.8635 | 0.8735
8.36 | 0.7836 | 0.8436 | 0.8436 | 0.8636 | 0.8636 | 0.8636 | 0.8636 | 0.8736
8.37 | 0.7837 | 0.8437 | 0.8437 | 0.8637 | 0.8637 | 0.8637 | 0.8637 | 0.8737
8.38 | 0.7838 | 0.8438 | 0.8438 | 0.8638 | 0.8638 | 0.8638 | 0.8638 | 0.8738
8.39 | 0.7839 | 0.8439 | 0.8439 | 0.8639 | 0.8639 | 0.8639 | 0.8639 | 0.8739
8.4 | 0.784 | 0.844 | 0.844 | 0.864 | 0.864 | 0.864 | 0.864 | 0.874
8.41 | 0.7841 | 0.8441 | 0.8441 | 0.8641 | 0.8641 | 0.8641 | 0.8641 | 0.8741
8.42 | 0.7842 | 0.8442 | 0.8442 | 0.8642 | 0.8642 | 0.8642 | 0.8642 | 0.8742
8.43 | 0.7843 | 0.8443 | 0.8443 | 0.8643 | 0.8643 | 0.8643 | 0.8643 | 0.8743
8.44 | 0.7844 | 0.8444 | 0.8444 | 0.8644 | 0.8644 | 0.8644 | 0.8644 | 0.8744
8.45 | 0.7845 | 0.8445 | 0.8445 | 0.8645 | 0.8645 | 0.8645 | 0.8645 | 0.8745
8.46 | 0.7846 | 0.8446 | 0.8446 | 0.8646 | 0.8646 | 0.8646 | 0.8646 | 0.8746
8.47 | 0.7847 | 0.8447 | 0.8447 | 0.8647 | 0.8647 | 0.8647 | 0.8647 | 0.8747
8.48 | 0.7848 | 0.8448 | 0.8448 | 0.8648 | 0.8648 | 0.8648 | 0.8648 | 0.8748
8.49 | 0.7849 | 0.8449 | 0.8449 | 0.8649 | 0.8649 | 0.8649 | 0.8649 | 0.8749
8.5 | 0.785 | 0.845 | 0.845 | 0.865 | 0.865 | 0.865 | 0.865 | 0.875
8.51 | 0.7851 | 0.8451 | 0.8451 | 0.8651 | 0.8651 | 0.8651 | 0.8651 | 0.8751
8.52 | 0.7852 | 0.8452 | 0.8452 | 0.8652 | 0.8652 | 0.8652 | 0.8652 | 0.8752
8.53 | 0.7853 | 0.8453 | 0.8453 | 0.8653 | 0.8653 | 0.8653 | 0.8653 | 0.8753
8.54 | 0.7854 | 0.8454 | 0.8454 | 0.8654 | 0.8654 | 0.8654 | 0.8654 | 0.8754
8.55 | 0.7855 | 0.8455 | 0.8455 | 0.8655 | 0.8655 | 0.8655 | 0.8655 | 0.8755
8.56 | 0.7856 | 0.8456 | 0.8456 | 0.8656 | 0.8656 | 0.8656 | 0.8656 | 0.8756
8.57 | 0.7857 | 0.8457 | 0.8457 | 0.8657 | 0.8657 | 0.8657 | 0.8657 | 0.8757
8.58 | 0.7858 | 0.8458 | 0.8458 | 0.8658 | 0.8658 | 0.8658 | 0.8658 | 0.8758
8.59 | 0.7859 | 0.8459 | 0.8459 | 0.8659 | 0.8659 | 0.8659 | 0.8659 | 0.8759
8.6 | 0.786 | 0.846 | 0.846 | 0.866 | 0.866 | 0.866 | 0.866 | 0.876
8.61 | 0.7861 | 0.8461 | 0.8461 | 0.8661 | 0.8661 | 0.8661 | 0.8661 | 0.8761
8.62 | 0.7862 | 0.8462 | 0.8462 | 0.8662 | 0.8662 | 0.8662 | 0.8662 | 0.8762
8.63 | 0.7863 | 0.8463 | 0.8463 | 0.8663 | 0.8663 | 0.8663 | 0.8663 | 0.8763
8.64 | 0.7864 | 0.8464 | 0.8464 | 0.8664 | 0.8664 | 0.8664 | 0.8664 | 0.8764
8.65 | 0.7865 | 0.8465 | 0.8465 | 0.8665 | 0.8665 | 0.8665 | 0.8665 | 0.8765
8.66 | 0.7866 | 0.8466 | 0.8466 | 0.8666 | 0.8666 | 0.8666 | 0.8666 | 0.8766
8.67 | 0.7867 | 0.8467 | 0.8467 | 0.8667 | 0.8667 | 0.8667 | 0.8667 | 0.8767
8.68 | 0.7868 | 0.8468 | 0.8468 | 0.8668 | 0.8668 | 0.8668 | 0.8668 | 0.8768
8.69 | 0.7869 | 0.8469 | 0.8469 | 0.8669 | 0.8669 | 0.8669 | 0.8669 | 0.8769
8.7 | 0.787 | 0.847 | 0.847 | 0.867 | 0.867 | 0.867 | 0.867 | 0.877
8.71 | 0.7871 | 0.8471 | 0.8471 | 0.8671 | 0.8671 | 0.8671 | 0.8671 | 0.8771
8.72 | 0.7872 | 0.8472 | 0.8472 | 0.8672 | 0.8672 | 0.8672 | 0.8672 | 0.8772
8.73 | 0.7873 | 0.8473 | 0.8473 | 0.8673 | 0.8673 | 0.8673 | 0.8673 | 0.8773
8.74 | 0.7874 | 0.8474 | 0.8474 | 0.8674 | 0.8674 | 0.8674 | 0.8674 | 0.8774
8.75 | 0.7875 | 0.8475 | 0.8475 | 0.8675 | 0.8675 | 0.8675 | 0.8675 | 0.8775
8.76 | 0.7876 | 0.8476 | 0.8476 | 0.8676 | 0.8676 | 0.8676 | 0.8676 | 0.8776
8.77 | 0.7877 | 0.8477 | 0.8477 | 0.8677 | 0.8677 | 0.8677 | 0.8677 | 0.8777
8.78 | 0.7878 | 0.8478 | 0.8478 | 0.8678 | 0.8678 | 0.8678 | 0.8678 | 0.8778
8.79 | 0.7879 | 0.8479 | 0.8479 | 0.8679 | 0.8679 | 0.8679 | 0.8679 | 0.8779
8.8 | 0.788 | 0.848 | 0.848 | 0.868 | 0.868 | 0.868 | 0.868 | 0.878
8.81 | 0.7881 | 0.8481 | 0.8481 | 0.8681 | 0.8681 | 0.8681 | 0.8681 | 0.8781
8.82 | 0.7882 | 0.8482 | 0.8482 | 0.8682 | 0.8682 | 0.8682 | 0.8682 | 0.8782
8.83 | 0.7883 | 0.8483 | 0.8483 | 0.8683 | 0.8683 | 0.8683 | 0.8683 | 0.8783
8.84 | 0.7884 | 0.8484 | 0.8484 | 0.8684 | 0.8684 | 0.8684 | 0.8684 | 0.8784
8.85 | 0.7885 | 0.8485 | 0.8485 | 0.8685 | 0.8685 | 0.8685 | 0.8685 | 0.8785
8.86 | 0.7886 | 0.8486 | 0.8486 | 0.8686 | 0.8686 | 0.8686 | 0.8686 | 0.8786
8.87 | 0.7887 | 0.8487 | 0.8487 | 0.8687 | 0.8687 | 0.8687 | 0.8687 | 0.8787
8.88 | 0.7888 | 0.8488 | 0.8488 | 0.8688 | 0.8688 | 0.8688 | 0.8688 | 0.8788
8.89 | 0.7889 | 0.8489 | 0.8489 | 0.8689 | 0.8689 | 0.8689 | 0.8689 | 0.8789
8.9 | 0.789 | 0.849 | 0.849 | 0.869 | 0.869 | 0.869 | 0.869 | 0.879
8.91 | 0.7891 | 0.8491 | 0.8491 | 0.8691 | 0.8691 | 0.8691 | 0.8691 | 0.8791
8.92 | 0.7892 | 0.8492 | 0.8492 | 0.8692 | 0.8692 | 0.8692 | 0.8692 | 0.8792
8.93 | 0.7893 | 0.8493 | 0.8493 | 0.8693 | 0.8693 | 0.8693 | 0.8693 | 0.8793
8.94 | 0.7894 | 0.8494 | 0.8494 | 0.8694 | 0.8694 | 0.8694 | 0.8694 | 0.8794
8.95 | 0.7895 | 0.8495 | 0.8495 | 0.8695 | 0.8695 | 0.8695 | 0.8695 | 0.8795
8.96 | 0.7896 | 0.8496 | 0.8496 | 0.8696 | 0.8696 | 0.8696 | 0.8696 | 0.8796
8.97 | 0.7897 | 0.8497 | 0.8497 | 0.8697 | 0.8697 | 0.8697 | 0.8697 | 0.8797
8.98 | 0.7898 | 0.8498 | 0.8498 | 0.8698 | 0.8698 | 0.8698 | 0.8698 | 0.8798
8.99 | 0.7899 | 0.8499 | 0.8499 | 0.8699 | 0.8699 | 0.8699 | 0.8699 | 0.8799
9 | 0.79 | 0.85 | 0.85 | 0.87 | 0.87 | 0.87 | 0.87 | 0.88
9.01 | 0.7901 | 0.8501 | 0.8501 | 0.8701 | 0.8701 | 0.8701 | 0.8701 | 0.8801
9.02 | 0.7902 | 0.8502 | 0.8502 | 0.8702 | 0.8702 | 0.8702 | 0.8702 | 0.8802
9.03 | 0.7903 | 0.8503 | 0.8503 | 0.8703 | 0.8703 | 0.8703 | 0.8703 | 0.8803
9.04 | 0.7904 | 0.8504 | 0.8504 | 0.8704 | 0.8704 | 0.8704 | 0.8704 | 0.8804
9.05 | 0.7905 | 0.8505 | 0.8505 | 0.8705 | 0.8705 | 0.8705 | 0.8705 | 0.8805
9.06 | 0.7906 | 0.8506 | 0.8506 | 0.8706 | 0.8706 | 0.8706 | 0.8706 | 0.8806
9.07 | 0.7907 | 0.8507 | 0.8507 | 0.8707 | 0.8707 | 0.8707 | 0.8707 | 0.8807
9.08 | 0.7908 | 0.8508 | 0.8508 | 0.8708 | 0.8708 | 0.8708 | 0.8708 | 0.8808
9.09 | 0.7909 | 0.8509 | 0.8509 | 0.8709 | 0.8709 | 0.8709 | 0.8709 | 0.8809
9.1 | 0.791 | 0.851 | 0.851 | 0.871 | 0.871 | 0.871 | 0.871 | 0.881
9.11 | 0.7911 | 0.8511 | 0.8511 | 0.8711 | 0.8711 | 0.8711 | 0.8711 | 0.8811
9.12 | 0.7912 | 0.8512 | 0.8512 | 0.8712 | 0.8712 | 0.8712 | 0.8712 | 0.8812
9.13 | 0.7913 | 0.8513 | 0.8513 | 0.8713 | 0.8713 | 0.8713 | 0.8713 | 0.8813
9.14 | 0.7914 | 0.8514 | 0.8514 | 0.8714 | 0.8714 | 0.8714 | 0.8714 | 0.8814
9.15 | 0.7915 | 0.8515 | 0.8515 | 0.8715 | 0.8715 | 0.8715 | 0.8715 | 0.8815
9.16 | 0.7916 | 0.8516 | 0.8516 | 0.8716 | 0.8716 | 0.8716 | 0.8716 | 0.8816
9.17 | 0.7917 | 0.8517 | 0.8517 | 0.8717 | 0.8717 | 0.8717 | 0.8717 | 0.8817
9.18 | 0.7918 | 0.8518 | 0.8518 | 0.8718 | 0.8718 | 0.8718 | 0.8718 | 0.8818
9.19 | 0.7919 | 0.8519 | 0.8519 | 0.8719 | 0.8719 | 0.8719 | 0.8719 | 0.8819
9.2 | 0.792 | 0.852 | 0.852 | 0.872 | 0.872 | 0.872 | 0.872 | 0.882
9.21 | 0.7921 | 0.8521 | 0.8521 | 0.8721 | 0.8721 | 0.8721 | 0.8721 | 0.8821
9.22 | 0.7922 | 0.8522 | 0.8522 | 0.8722 | 0.8722 | 0.8722 | 0.8722 | 0.8822
9.23 | 0.7923 | 0.8523 | 0.8523 | 0.8723 | 0.8723 | 0.8723 | 0.8723 | 0.8823
9.24 | 0.7924 | 0.8524 | 0.8524 | 0.8724 | 0.8724 | 0.8724 | 0.8724 | 0.8824
9.25 | 0.7925 | 0.8525 | 0.8525 | 0.8725 | 0.8725 | 0.8725 | 0.8725 | 0.8825
9.26 | 0.7926 | 0.8526 | 0.8526 | 0.8726 | 0.8726 | 0.8726 | 0.8726 | 0.8826
9.27 | 0.7927 | 0.8527 | 0.8527 | 0.8727 | 0.8727 | 0.8727 | 0.8727 | 0.8827
9.28 | 0.7928 | 0.8528 | 0.8528 | 0.8728 | 0.8728 | 0.8728 | 0.8728 | 0.8828
9.29 | 0.7929 | 0.8529 | 0.8529 | 0.8729 | 0.8729 | 0.8729 | 0.8729 | 0.8829
9.3 | 0.793 | 0.853 | 0.853 | 0.873 | 0.873 | 0.873 | 0.873 | 0.883
9.31 | 0.7931 | 0.8531 | 0.8531 | 0.8731 | 0.8731 | 0.8731 | 0.8731 | 0.8831
9.32 | 0.7932 | 0.8532 | 0.8532 | 0.8732 | 0.8732 | 0.8732 | 0.8732 | 0.8832
9.33 | 0.7933 | 0.8533 | 0.8533 | 0.8733 | 0.8733 | 0.8733 | 0.8733 | 0.8833
9.34 | 0.7934 | 0.8534 | 0.8534 | 0.8734 | 0.8734 | 0.8734 | 0.8734 | 0.8834
9.35 | 0.7935 | 0.8535 | 0.8535 | 0.8735 | 0.8735 | 0.8735 | 0.8735 | 0.8835
9.36 | 0.7936 | 0.8536 | 0.8536 | 0.8736 | 0.8736 | 0.8736 | 0.8736 | 0.8836
9.37 | 0.7937 | 0.8537 | 0.8537 | 0.8737 | 0.8737 | 0.8737 | 0.8737 | 0.8837
9.38 | 0.7938 | 0.8538 | 0.8538 | 0.8738 | 0.8738 | 0.8738 | 0.8738 | 0.8838
9.39 | 0.7939 | 0.8539 | 0.8539 | 0.8739 | 0.8739 | 0.8739 | 0.8739 | 0.8839
9.4 | 0.794 | 0.854 | 0.854 | 0.874 | 0.874 | 0.874 | 0.874 | 0.884
9.41 | 0.7941 | 0.8541 | 0.8541 | 0.8741 | 0.8741 | 0.8741 | 0.8741 | 0.8841
9.42 | 0.7942 | 0.8542 | 0.8542 | 0.8742 | 0.8742 | 0.8742 | 0.8742 | 0.8842
9.43 | 0.7943 | 0.8543 | 0.8543 | 0.8743 | 0.8743 | 0.8743 | 0.8743 | 0.8843
9.44 | 0.7944 | 0.8544 | 0.8544 | 0.8744 | 0.8744 | 0.8744 | 0.8744 | 0.8844
9.45 | 0.7945 | 0.8545 | 0.8545 | 0.8745 | 0.8745 | 0.8745 | 0.8745 | 0.8845
9.46 | 0.7946 | 0.8546 | 0.8546 | 0.8746 | 0.8746 | 0.8746 | 0.8746 | 0.8846
9.47 | 0.7947 | 0.8547 | 0.8547 | 0.8747 | 0.8747 | 0.8747 | 0.8747 | 0.8847
9.48 | 0.7948 | 0.8548 | 0.8548 | 0.8748 | 0.8748 | 0.8748 | 0.8748 | 0.8848
9.49 | 0.7949 | 0.8549 | 0.8549 | 0.8749 | 0.8749 | 0.8749 | 0.8749 | 0.8849
9.5 | 0.795 | 0.855 | 0.855 | 0.875 | 0.875 | 0.875 | 0.875 | 0.885
9.51 | 0.7951 | 0.8551 | 0.8551 | 0.8751 | 0.8751 | 0.8751 | 0.8751 | 0.8851
9.52 | 0.7952 | 0.8552 | 0.8552 | 0.8752 | 0.8752 | 0.8752 | 0.8752 | 0.8852
9.53 | 0.7953 | 0.8553 | 0.8553 | 0.8753 | 0.8753 | 0.8753 | 0.8753 | 0.8853
9.54 | 0.7954 | 0.8554 | 0.8554 | 0.8754 | 0.8754 | 0.8754 | 0.8754 | 0.8854
9.55 | 0.7955 | 0.8555 | 0.8555 | 0.8755 | 0.8755 | 0.8755 | 0.8755 | 0.8855
9.56 | 0.7956 | 0.8556 | 0.8556 | 0.8756 | 0.8756 | 0.8756 | 0.8756 | 0.8856
9.57 | 0.7957 | 0.8557 | 0.8557 | 0.8757 | 0.8757 | 0.8757 | 0.8757 | 0.8857
9.58 | 0.7958 | 0.8558 | 0.8558 | 0.8758 | 0.8758 | 0.8758 | 0.8758 | 0.8858
9.59 | 0.7959 | 0.8559 | 0.8559 | 0.8759 | 0.8759 | 0.8759 | 0.8759 | 0.8859
9.6 | 0.796 | 0.856 | 0.856 | 0.876 | 0.876 | 0.876 | 0.876 | 0.886
9.61 | 0.7961 | 0.8561 | 0.8561 | 0.8761 | 0.8761 | 0.8761 | 0.8761 | 0.8861
9.62 | 0.7962 | 0.8562 | 0.8562 | 0.8762 | 0.8762 | 0.8762 | 0.8762 | 0.8862
9.63 | 0.7963 | 0.8563 | 0.8563 | 0.8763 | 0.8763 | 0.8763 | 0.8763 | 0.8863
9.64 | 0.7964 | 0.8564 | 0.8564 | 0.8764 | 0.8764 | 0.8764 | 0.8764 | 0.8864
9.65 | 0.7965 | 0.8565 | 0.8565 | 0.8765 | 0.8765 | 0.8765 | 0.8765 | 0.8865
9.66 | 0.7966 | 0.8566 | 0.8566 | 0.8766 | 0.8766 | 0.8766 | 0.8766 | 0.8866
9.67 | 0.7967 | 0.8567 | 0.8567 | 0.8767 | 0.8767 | 0.8767 | 0.8767 | 0.8867
9.68 | 0.7968 | 0.8568 | 0.8568 | 0.8768 | 0.8768 | 0.8768 | 0.8768 | 0.8868
9.69 | 0.7969 | 0.8569 | 0.8569 | 0.8769 | 0.8769 | 0.8769 | 0.8769 | 0.8869
9.7 | 0.797 | 0.857 | 0.857 | 0.877 | 0.877 | 0.877 | 0.877 | 0.887
9.71 | 0.7971 | 0.8571 | 0.8571 | 0.8771 | 0.8771 | 0.8771 | 0.8771 | 0.8871
9.72 | 0.7972 | 0.8572 | 0.8572 | 0.8772 | 0.8772 | 0.8772 | 0.8772 | 0.8872
9.73 | 0.7973 | 0.8573 | 0.8573 | 0.8773 | 0.8773 | 0.8773 | 0.8773 | 0.8873
9.74 | 0.7974 | 0.8574 | 0.8574 | 0.8774 | 0.8774 | 0.8774 | 0.8774 | 0.8874
9.75 | 0.7975 | 0.8575 | 0.8575 | 0.8775 | 0.8775 | 0.8775 | 0.8775 | 0.8875
9.76 | 0.7976 | 0.8576 | 0.8576 | 0.8776 | 0.8776 | 0.8776 | 0.8776 | 0.8876
9.77 | 0.7977 | 0.8577 | 0.8577 | 0.8777 | 0.8777 | 0.8777 | 0.8777 | 0.8877
9.78 | 0.7978 | 0.8578 | 0.8578 | 0.8778 | 0.8778 | 0.8778 | 0.8778 | 0.8878
9.79 | 0.7979 | 0.8579 | 0.8579 | 0.8779 | 0.8779 | 0.8779 | 0.8779 | 0.8879
9.8 | 0.798 | 0.858 | 0.858 | 0.878 | 0.878 | 0.878 | 0.878 | 0.888
9.81 | 0.7981 | 0.8581 | 0.8581 | 0.8781 | 0.8781 | 0.8781 | 0.8781 | 0.8881
9.82 | 0.7982 | 0.8582 | 0.8582 | 0.8782 | 0.8782 | 0.8782 | 0.8782 | 0.8882
9.83 | 0.7983 | 0.8583 | 0.8583 | 0.8783 | 0.8783 | 0.8783 | 0.8783 | 0.8883
9.84 | 0.7984 | 0.8584 | 0.8584 | 0.8784 | 0.8784 | 0.8784 | 0.8784 | 0.8884
9.85 | 0.7985 | 0.8585 | 0.8585 | 0.8785 | 0.8785 | 0.8785 | 0.8785 | 0.8885
9.86 | 0.7986 | 0.8586 | 0.8586 | 0.8786 | 0.8786 | 0.8786 | 0.8786 | 0.8886
9.87 | 0.7987 | 0.8587 | 0.8587 | 0.8787 | 0.8787 | 0.8787 | 0.8787 | 0.8887
9.88 | 0.7988 | 0.8588 | 0.8588 | 0.8788 | 0.8788 | 0.8788 | 0.8788 | 0.8888
9.89 | 0.7989 | 0.8589 | 0.8589 | 0.8789 | 0.8789 | 0.8789 | 0.8789 | 0.8889
9.9 | 0.799 | 0.859 | 0.859 | 0.879 | 0.879 | 0.879 | 0.879 | 0.889
9.91 | 0.7991 | 0.8591 | 0.8591 | 0.8791 | 0.8791 | 0.8791 | 0.8791 | 0.8891
9.92 | 0.7992 | 0.8592 | 0.8592 | 0.8792 | 0.8792 | 0.8792 | 0.8792 | 0.8892
9.93 | 0.7993 | 0.8593 | 0.8593 | 0.8793 | 0.8793 | 0.8793 | 0.8793 | 0.8893
9.94 | 0.7994 | 0.8594 | 0.8594 | 0.8794 | 0.8794 | 0.8794 | 0.8794 | 0.8894
9.95 | 0.7995 | 0.8595 | 0.8595 | 0.8795 | 0.8795 | 0.8795 | 0.8795 | 0.8895
9.96 | 0.7996 | 0.8596 | 0.8596 | 0.8796 | 0.8796 | 0.8796 | 0.8796 | 0.8896
9.97 | 0.7997 | 0.8597 | 0.8597 | 0.8797 | 0.8797 | 0.8797 | 0.8797 | 0.8897
9.98 | 0.7998 | 0.8598 | 0.8598 | 0.8798 | 0.8798 | 0.8798 | 0.8798 | 0.8898
9.99 | 0.7999 | 0.8599 | 0.8599 | 0.8799 | 0.8799 | 0.8799 | 0.8799 | 0.8899
10 | 0.8 | 0.86 | 0.86 | 0.88 | 0.88 | 0.88 | 0.88 | 0.89 | 0.01 | 0.007 | 0.006 | 0.006 | 0.005
10.01 | 0.8001 | 0.86007 | 0.86007 | 0.88006 | 0.88006 | 0.88006 | 0.88006 | 0.89005 | 0.7 | 0.79 | 0.82 | 0.82 | 0.84
10.02 | 0.8002 | 0.86014 | 0.86014 | 0.88012 | 0.88012 | 0.88012 | 0.88012 | 0.8901
10.03 | 0.8003 | 0.86021 | 0.86021 | 0.88018 | 0.88018 | 0.88018 | 0.88018 | 0.89015
10.04 | 0.8004 | 0.86028 | 0.86028 | 0.88024 | 0.88024 | 0.88024 | 0.88024 | 0.8902
10.05 | 0.8005 | 0.86035 | 0.86035 | 0.8803 | 0.8803 | 0.8803 | 0.8803 | 0.89025
10.06 | 0.8006 | 0.86042 | 0.86042 | 0.88036 | 0.88036 | 0.88036 | 0.88036 | 0.8903
10.07 | 0.8007 | 0.86049 | 0.86049 | 0.88042 | 0.88042 | 0.88042 | 0.88042 | 0.89035
10.08 | 0.8008 | 0.86056 | 0.86056 | 0.88048 | 0.88048 | 0.88048 | 0.88048 | 0.8904
10.09 | 0.8009 | 0.86063 | 0.86063 | 0.88054 | 0.88054 | 0.88054 | 0.88054 | 0.89045
10.1 | 0.801 | 0.8607 | 0.8607 | 0.8806 | 0.8806 | 0.8806 | 0.8806 | 0.8905
10.11 | 0.8011 | 0.86077 | 0.86077 | 0.88066 | 0.88066 | 0.88066 | 0.88066 | 0.89055
10.12 | 0.8012 | 0.86084 | 0.86084 | 0.88072 | 0.88072 | 0.88072 | 0.88072 | 0.8906
10.13 | 0.8013 | 0.86091 | 0.86091 | 0.88078 | 0.88078 | 0.88078 | 0.88078 | 0.89065
10.14 | 0.8014 | 0.86098 | 0.86098 | 0.88084 | 0.88084 | 0.88084 | 0.88084 | 0.8907
10.15 | 0.8015 | 0.86105 | 0.86105 | 0.8809 | 0.8809 | 0.8809 | 0.8809 | 0.89075
10.16 | 0.8016 | 0.86112 | 0.86112 | 0.88096 | 0.88096 | 0.88096 | 0.88096 | 0.8908
10.17 | 0.8017 | 0.86119 | 0.86119 | 0.88102 | 0.88102 | 0.88102 | 0.88102 | 0.89085
10.18 | 0.8018 | 0.86126 | 0.86126 | 0.88108 | 0.88108 | 0.88108 | 0.88108 | 0.8909
10.19 | 0.8019 | 0.86133 | 0.86133 | 0.88114 | 0.88114 | 0.88114 | 0.88114 | 0.89095
10.2 | 0.802 | 0.8614 | 0.8614 | 0.8812 | 0.8812 | 0.8812 | 0.8812 | 0.891
10.21 | 0.8021 | 0.86147 | 0.86147 | 0.88126 | 0.88126 | 0.88126 | 0.88126 | 0.89105
10.22 | 0.8022 | 0.86154 | 0.86154 | 0.88132 | 0.88132 | 0.88132 | 0.88132 | 0.8911
10.23 | 0.8023 | 0.86161 | 0.86161 | 0.88138 | 0.88138 | 0.88138 | 0.88138 | 0.89115
10.24 | 0.8024 | 0.86168 | 0.86168 | 0.88144 | 0.88144 | 0.88144 | 0.88144 | 0.8912
10.25 | 0.8025 | 0.86175 | 0.86175 | 0.8815 | 0.8815 | 0.8815 | 0.8815 | 0.89125
10.26 | 0.8026 | 0.86182 | 0.86182 | 0.88156 | 0.88156 | 0.88156 | 0.88156 | 0.8913
10.27 | 0.8027 | 0.86189 | 0.86189 | 0.88162 | 0.88162 | 0.88162 | 0.88162 | 0.89135
10.28 | 0.8028 | 0.86196 | 0.86196 | 0.88168 | 0.88168 | 0.88168 | 0.88168 | 0.8914
10.29 | 0.8029 | 0.86203 | 0.86203 | 0.88174 | 0.88174 | 0.88174 | 0.88174 | 0.89145
10.3 | 0.803 | 0.8621 | 0.8621 | 0.8818 | 0.8818 | 0.8818 | 0.8818 | 0.8915
10.31 | 0.8031 | 0.86217 | 0.86217 | 0.88186 | 0.88186 | 0.88186 | 0.88186 | 0.89155
10.32 | 0.8032 | 0.86224 | 0.86224 | 0.88192 | 0.88192 | 0.88192 | 0.88192 | 0.8916
10.33 | 0.8033 | 0.86231 | 0.86231 | 0.88198 | 0.88198 | 0.88198 | 0.88198 | 0.89165
10.34 | 0.8034 | 0.86238 | 0.86238 | 0.88204 | 0.88204 | 0.88204 | 0.88204 | 0.8917
10.35 | 0.8035 | 0.86245 | 0.86245 | 0.8821 | 0.8821 | 0.8821 | 0.8821 | 0.89175
10.36 | 0.8036 | 0.86252 | 0.86252 | 0.88216 | 0.88216 | 0.88216 | 0.88216 | 0.8918
10.37 | 0.8037 | 0.86259 | 0.86259 | 0.88222 | 0.88222 | 0.88222 | 0.88222 | 0.89185
10.38 | 0.8038 | 0.86266 | 0.86266 | 0.88228 | 0.88228 | 0.88228 | 0.88228 | 0.8919
10.39 | 0.8039 | 0.86273 | 0.86273 | 0.88234 | 0.88234 | 0.88234 | 0.88234 | 0.89195
10.4 | 0.804 | 0.8628 | 0.8628 | 0.8824 | 0.8824 | 0.8824 | 0.8824 | 0.892
10.41 | 0.8041 | 0.86287 | 0.86287 | 0.88246 | 0.88246 | 0.88246 | 0.88246 | 0.89205
10.42 | 0.8042 | 0.86294 | 0.86294 | 0.88252 | 0.88252 | 0.88252 | 0.88252 | 0.8921
10.43 | 0.8043 | 0.86301 | 0.86301 | 0.88258 | 0.88258 | 0.88258 | 0.88258 | 0.89215
10.44 | 0.8044 | 0.86308 | 0.86308 | 0.88264 | 0.88264 | 0.88264 | 0.88264 | 0.8922
10.45 | 0.8045 | 0.86315 | 0.86315 | 0.8827 | 0.8827 | 0.8827 | 0.8827 | 0.89225
10.46 | 0.8046 | 0.86322 | 0.86322 | 0.88276 | 0.88276 | 0.88276 | 0.88276 | 0.8923
10.47 | 0.8047 | 0.86329 | 0.86329 | 0.88282 | 0.88282 | 0.88282 | 0.88282 | 0.89235
10.48 | 0.8048 | 0.86336 | 0.86336 | 0.88288 | 0.88288 | 0.88288 | 0.88288 | 0.8924
10.49 | 0.8049 | 0.86343 | 0.86343 | 0.88294 | 0.88294 | 0.88294 | 0.88294 | 0.89245
10.5 | 0.805 | 0.8635 | 0.8635 | 0.883 | 0.883 | 0.883 | 0.883 | 0.8925
10.51 | 0.8051 | 0.86357 | 0.86357 | 0.88306 | 0.88306 | 0.88306 | 0.88306 | 0.89255
10.52 | 0.8052 | 0.86364 | 0.86364 | 0.88312 | 0.88312 | 0.88312 | 0.88312 | 0.8926
10.53 | 0.8053 | 0.86371 | 0.86371 | 0.88318 | 0.88318 | 0.88318 | 0.88318 | 0.89265
10.54 | 0.8054 | 0.86378 | 0.86378 | 0.88324 | 0.88324 | 0.88324 | 0.88324 | 0.8927
10.55 | 0.8055 | 0.86385 | 0.86385 | 0.8833 | 0.8833 | 0.8833 | 0.8833 | 0.89275
10.56 | 0.8056 | 0.86392 | 0.86392 | 0.88336 | 0.88336 | 0.88336 | 0.88336 | 0.8928
10.57 | 0.8057 | 0.86399 | 0.86399 | 0.88342 | 0.88342 | 0.88342 | 0.88342 | 0.89285
10.58 | 0.8058 | 0.86406 | 0.86406 | 0.88348 | 0.88348 | 0.88348 | 0.88348 | 0.8929
10.59 | 0.8059 | 0.86413 | 0.86413 | 0.88354 | 0.88354 | 0.88354 | 0.88354 | 0.89295
10.6 | 0.806 | 0.8642 | 0.8642 | 0.8836 | 0.8836 | 0.8836 | 0.8836 | 0.893
10.61 | 0.8061 | 0.86427 | 0.86427 | 0.88366 | 0.88366 | 0.88366 | 0.88366 | 0.89305
10.62 | 0.8062 | 0.86434 | 0.86434 | 0.88372 | 0.88372 | 0.88372 | 0.88372 | 0.8931
10.63 | 0.8063 | 0.86441 | 0.86441 | 0.88378 | 0.88378 | 0.88378 | 0.88378 | 0.89315
10.64 | 0.8064 | 0.86448 | 0.86448 | 0.88384 | 0.88384 | 0.88384 | 0.88384 | 0.8932
10.65 | 0.8065 | 0.86455 | 0.86455 | 0.8839 | 0.8839 | 0.8839 | 0.8839 | 0.89325
10.66 | 0.8066 | 0.86462 | 0.86462 | 0.88396 | 0.88396 | 0.88396 | 0.88396 | 0.8933
10.67 | 0.8067 | 0.86469 | 0.86469 | 0.88402 | 0.88402 | 0.88402 | 0.88402 | 0.89335
10.68 | 0.8068 | 0.86476 | 0.86476 | 0.88408 | 0.88408 | 0.88408 | 0.88408 | 0.8934
10.69 | 0.8069 | 0.86483 | 0.86483 | 0.88414 | 0.88414 | 0.88414 | 0.88414 | 0.89345
10.7 | 0.807 | 0.8649 | 0.8649 | 0.8842 | 0.8842 | 0.8842 | 0.8842 | 0.8935
10.71 | 0.8071 | 0.86497 | 0.86497 | 0.88426 | 0.88426 | 0.88426 | 0.88426 | 0.89355
10.72 | 0.8072 | 0.86504 | 0.86504 | 0.88432 | 0.88432 | 0.88432 | 0.88432 | 0.8936
10.73 | 0.8073 | 0.86511 | 0.86511 | 0.88438 | 0.88438 | 0.88438 | 0.88438 | 0.89365
10.74 | 0.8074 | 0.86518 | 0.86518 | 0.88444 | 0.88444 | 0.88444 | 0.88444 | 0.8937
10.75 | 0.8075 | 0.86525 | 0.86525 | 0.8845 | 0.8845 | 0.8845 | 0.8845 | 0.89375
10.76 | 0.8076 | 0.86532 | 0.86532 | 0.88456 | 0.88456 | 0.88456 | 0.88456 | 0.8938
10.77 | 0.8077 | 0.86539 | 0.86539 | 0.88462 | 0.88462 | 0.88462 | 0.88462 | 0.89385
10.78 | 0.8078 | 0.86546 | 0.86546 | 0.88468 | 0.88468 | 0.88468 | 0.88468 | 0.8939
10.79 | 0.8079 | 0.86553 | 0.86553 | 0.88474 | 0.88474 | 0.88474 | 0.88474 | 0.89395
10.8 | 0.808 | 0.8656 | 0.8656 | 0.8848 | 0.8848 | 0.8848 | 0.8848 | 0.894
10.81 | 0.8081 | 0.86567 | 0.86567 | 0.88486 | 0.88486 | 0.88486 | 0.88486 | 0.89405
10.82 | 0.8082 | 0.86574 | 0.86574 | 0.88492 | 0.88492 | 0.88492 | 0.88492 | 0.8941
10.83 | 0.8083 | 0.86581 | 0.86581 | 0.88498 | 0.88498 | 0.88498 | 0.88498 | 0.89415
10.84 | 0.8084 | 0.86588 | 0.86588 | 0.88504 | 0.88504 | 0.88504 | 0.88504 | 0.8942
10.85 | 0.8085 | 0.86595 | 0.86595 | 0.8851 | 0.8851 | 0.8851 | 0.8851 | 0.89425
10.86 | 0.8086 | 0.86602 | 0.86602 | 0.88516 | 0.88516 | 0.88516 | 0.88516 | 0.8943
10.87 | 0.8087 | 0.86609 | 0.86609 | 0.88522 | 0.88522 | 0.88522 | 0.88522 | 0.89435
10.88 | 0.8088 | 0.86616 | 0.86616 | 0.88528 | 0.88528 | 0.88528 | 0.88528 | 0.8944
10.89 | 0.8089 | 0.86623 | 0.86623 | 0.88534 | 0.88534 | 0.88534 | 0.88534 | 0.89445
10.9 | 0.809 | 0.8663 | 0.8663 | 0.8854 | 0.8854 | 0.8854 | 0.8854 | 0.8945
10.91 | 0.8091 | 0.86637 | 0.86637 | 0.88546 | 0.88546 | 0.88546 | 0.88546 | 0.89455
10.92 | 0.8092 | 0.86644 | 0.86644 | 0.88552 | 0.88552 | 0.88552 | 0.88552 | 0.8946
10.93 | 0.8093 | 0.86651 | 0.86651 | 0.88558 | 0.88558 | 0.88558 | 0.88558 | 0.89465
10.94 | 0.8094 | 0.86658 | 0.86658 | 0.88564 | 0.88564 | 0.88564 | 0.88564 | 0.8947
10.95 | 0.8095 | 0.86665 | 0.86665 | 0.8857 | 0.8857 | 0.8857 | 0.8857 | 0.89475
10.96 | 0.8096 | 0.86672 | 0.86672 | 0.88576 | 0.88576 | 0.88576 | 0.88576 | 0.8948
10.97 | 0.8097 | 0.86679 | 0.86679 | 0.88582 | 0.88582 | 0.88582 | 0.88582 | 0.89485
10.98 | 0.8098 | 0.86686 | 0.86686 | 0.88588 | 0.88588 | 0.88588 | 0.88588 | 0.8949
10.99 | 0.8099 | 0.86693 | 0.86693 | 0.88594 | 0.88594 | 0.88594 | 0.88594 | 0.89495
11 | 0.81 | 0.867 | 0.867 | 0.886 | 0.886 | 0.886 | 0.886 | 0.895
11.01 | 0.8101 | 0.86707 | 0.86707 | 0.88606 | 0.88606 | 0.88606 | 0.88606 | 0.89505
11.02 | 0.8102 | 0.86714 | 0.86714 | 0.88612 | 0.88612 | 0.88612 | 0.88612 | 0.8951
11.03 | 0.8103 | 0.86721 | 0.86721 | 0.88618 | 0.88618 | 0.88618 | 0.88618 | 0.89515
11.04 | 0.8104 | 0.86728 | 0.86728 | 0.88624 | 0.88624 | 0.88624 | 0.88624 | 0.8952
11.05 | 0.8105 | 0.86735 | 0.86735 | 0.8863 | 0.8863 | 0.8863 | 0.8863 | 0.89525
11.06 | 0.8106 | 0.86742 | 0.86742 | 0.88636 | 0.88636 | 0.88636 | 0.88636 | 0.8953
11.07 | 0.8107 | 0.86749 | 0.86749 | 0.88642 | 0.88642 | 0.88642 | 0.88642 | 0.89535
11.08 | 0.8108 | 0.86756 | 0.86756 | 0.88648 | 0.88648 | 0.88648 | 0.88648 | 0.8954
11.09 | 0.8109 | 0.86763 | 0.86763 | 0.88654 | 0.88654 | 0.88654 | 0.88654 | 0.89545
11.1 | 0.811 | 0.8677 | 0.8677 | 0.8866 | 0.8866 | 0.8866 | 0.8866 | 0.8955
11.11 | 0.8111 | 0.86777 | 0.86777 | 0.88666 | 0.88666 | 0.88666 | 0.88666 | 0.89555
11.12 | 0.8112 | 0.86784 | 0.86784 | 0.88672 | 0.88672 | 0.88672 | 0.88672 | 0.8956
11.13 | 0.8113 | 0.86791 | 0.86791 | 0.88678 | 0.88678 | 0.88678 | 0.88678 | 0.89565
11.14 | 0.8114 | 0.86798 | 0.86798 | 0.88684 | 0.88684 | 0.88684 | 0.88684 | 0.8957
11.15 | 0.8115 | 0.86805 | 0.86805 | 0.8869 | 0.8869 | 0.8869 | 0.8869 | 0.89575
11.16 | 0.8116 | 0.86812 | 0.86812 | 0.88696 | 0.88696 | 0.88696 | 0.88696 | 0.8958
11.17 | 0.8117 | 0.86819 | 0.86819 | 0.88702 | 0.88702 | 0.88702 | 0.88702 | 0.89585
11.18 | 0.8118 | 0.86826 | 0.86826 | 0.88708 | 0.88708 | 0.88708 | 0.88708 | 0.8959
11.19 | 0.8119 | 0.86833 | 0.86833 | 0.88714 | 0.88714 | 0.88714 | 0.88714 | 0.89595
11.2 | 0.812 | 0.8684 | 0.8684 | 0.8872 | 0.8872 | 0.8872 | 0.8872 | 0.896
11.21 | 0.8121 | 0.86847 | 0.86847 | 0.88726 | 0.88726 | 0.88726 | 0.88726 | 0.89605
11.22 | 0.8122 | 0.86854 | 0.86854 | 0.88732 | 0.88732 | 0.88732 | 0.88732 | 0.8961
11.23 | 0.8123 | 0.86861 | 0.86861 | 0.88738 | 0.88738 | 0.88738 | 0.88738 | 0.89615
11.24 | 0.8124 | 0.86868 | 0.86868 | 0.88744 | 0.88744 | 0.88744 | 0.88744 | 0.8962
11.25 | 0.8125 | 0.86875 | 0.86875 | 0.8875 | 0.8875 | 0.8875 | 0.8875 | 0.89625
11.26 | 0.8126 | 0.86882 | 0.86882 | 0.88756 | 0.88756 | 0.88756 | 0.88756 | 0.8963
11.27 | 0.8127 | 0.86889 | 0.86889 | 0.88762 | 0.88762 | 0.88762 | 0.88762 | 0.89635
11.28 | 0.8128 | 0.86896 | 0.86896 | 0.88768 | 0.88768 | 0.88768 | 0.88768 | 0.8964
11.29 | 0.8129 | 0.86903 | 0.86903 | 0.88774 | 0.88774 | 0.88774 | 0.88774 | 0.89645
11.3 | 0.813 | 0.8691 | 0.8691 | 0.8878 | 0.8878 | 0.8878 | 0.8878 | 0.8965
11.31 | 0.8131 | 0.86917 | 0.86917 | 0.88786 | 0.88786 | 0.88786 | 0.88786 | 0.89655
11.32 | 0.8132 | 0.86924 | 0.86924 | 0.88792 | 0.88792 | 0.88792 | 0.88792 | 0.8966
11.33 | 0.8133 | 0.86931 | 0.86931 | 0.88798 | 0.88798 | 0.88798 | 0.88798 | 0.89665
11.34 | 0.8134 | 0.86938 | 0.86938 | 0.88804 | 0.88804 | 0.88804 | 0.88804 | 0.8967
11.35 | 0.8135 | 0.86945 | 0.86945 | 0.8881 | 0.8881 | 0.8881 | 0.8881 | 0.89675
11.36 | 0.8136 | 0.86952 | 0.86952 | 0.88816 | 0.88816 | 0.88816 | 0.88816 | 0.8968
11.37 | 0.8137 | 0.86959 | 0.86959 | 0.88822 | 0.88822 | 0.88822 | 0.88822 | 0.89685
11.38 | 0.8138 | 0.86966 | 0.86966 | 0.88828 | 0.88828 | 0.88828 | 0.88828 | 0.8969
11.39 | 0.8139 | 0.86973 | 0.86973 | 0.88834 | 0.88834 | 0.88834 | 0.88834 | 0.89695
11.4 | 0.814 | 0.8698 | 0.8698 | 0.8884 | 0.8884 | 0.8884 | 0.8884 | 0.897
11.41 | 0.8141 | 0.86987 | 0.86987 | 0.88846 | 0.88846 | 0.88846 | 0.88846 | 0.89705
11.42 | 0.8142 | 0.86994 | 0.86994 | 0.88852 | 0.88852 | 0.88852 | 0.88852 | 0.8971
11.43 | 0.8143 | 0.87001 | 0.87001 | 0.88858 | 0.88858 | 0.88858 | 0.88858 | 0.89715
11.44 | 0.8144 | 0.87008 | 0.87008 | 0.88864 | 0.88864 | 0.88864 | 0.88864 | 0.8972
11.45 | 0.8145 | 0.87015 | 0.87015 | 0.8887 | 0.8887 | 0.8887 | 0.8887 | 0.89725
11.46 | 0.8146 | 0.87022 | 0.87022 | 0.88876 | 0.88876 | 0.88876 | 0.88876 | 0.8973
11.47 | 0.8147 | 0.87029 | 0.87029 | 0.88882 | 0.88882 | 0.88882 | 0.88882 | 0.89735
11.48 | 0.8148 | 0.87036 | 0.87036 | 0.88888 | 0.88888 | 0.88888 | 0.88888 | 0.8974
11.49 | 0.8149 | 0.87043 | 0.87043 | 0.88894 | 0.88894 | 0.88894 | 0.88894 | 0.89745
11.5 | 0.815 | 0.8705 | 0.8705 | 0.889 | 0.889 | 0.889 | 0.889 | 0.8975
11.51 | 0.8151 | 0.87057 | 0.87057 | 0.88906 | 0.88906 | 0.88906 | 0.88906 | 0.89755
11.52 | 0.8152 | 0.87064 | 0.87064 | 0.88912 | 0.88912 | 0.88912 | 0.88912 | 0.8976
11.53 | 0.8153 | 0.87071 | 0.87071 | 0.88918 | 0.88918 | 0.88918 | 0.88918 | 0.89765
11.54 | 0.8154 | 0.87078 | 0.87078 | 0.88924 | 0.88924 | 0.88924 | 0.88924 | 0.8977
11.55 | 0.8155 | 0.87085 | 0.87085 | 0.8893 | 0.8893 | 0.8893 | 0.8893 | 0.89775
11.56 | 0.8156 | 0.87092 | 0.87092 | 0.88936 | 0.88936 | 0.88936 | 0.88936 | 0.8978
11.57 | 0.8157 | 0.87099 | 0.87099 | 0.88942 | 0.88942 | 0.88942 | 0.88942 | 0.89785
11.58 | 0.8158 | 0.87106 | 0.87106 | 0.88948 | 0.88948 | 0.88948 | 0.88948 | 0.8979
11.59 | 0.8159 | 0.87113 | 0.87113 | 0.88954 | 0.88954 | 0.88954 | 0.88954 | 0.89795
11.6 | 0.816 | 0.8712 | 0.8712 | 0.8896 | 0.8896 | 0.8896 | 0.8896 | 0.898
11.61 | 0.8161 | 0.87127 | 0.87127 | 0.88966 | 0.88966 | 0.88966 | 0.88966 | 0.89805
11.62 | 0.8162 | 0.87134 | 0.87134 | 0.88972 | 0.88972 | 0.88972 | 0.88972 | 0.8981
11.63 | 0.8163 | 0.87141 | 0.87141 | 0.88978 | 0.88978 | 0.88978 | 0.88978 | 0.89815
11.64 | 0.8164 | 0.87148 | 0.87148 | 0.88984 | 0.88984 | 0.88984 | 0.88984 | 0.8982
11.65 | 0.8165 | 0.87155 | 0.87155 | 0.8899 | 0.8899 | 0.8899 | 0.8899 | 0.89825
11.66 | 0.8166 | 0.87162 | 0.87162 | 0.88996 | 0.88996 | 0.88996 | 0.88996 | 0.8983
11.67 | 0.8167 | 0.87169 | 0.87169 | 0.89002 | 0.89002 | 0.89002 | 0.89002 | 0.89835
11.68 | 0.8168 | 0.87176 | 0.87176 | 0.89008 | 0.89008 | 0.89008 | 0.89008 | 0.8984
11.69 | 0.8169 | 0.87183 | 0.87183 | 0.89014 | 0.89014 | 0.89014 | 0.89014 | 0.89845
11.7 | 0.817 | 0.8719 | 0.8719 | 0.8902 | 0.8902 | 0.8902 | 0.8902 | 0.8985
11.71 | 0.8171 | 0.87197 | 0.87197 | 0.89026 | 0.89026 | 0.89026 | 0.89026 | 0.89855
11.72 | 0.8172 | 0.87204 | 0.87204 | 0.89032 | 0.89032 | 0.89032 | 0.89032 | 0.8986
11.73 | 0.8173 | 0.87211 | 0.87211 | 0.89038 | 0.89038 | 0.89038 | 0.89038 | 0.89865
11.74 | 0.8174 | 0.87218 | 0.87218 | 0.89044 | 0.89044 | 0.89044 | 0.89044 | 0.8987
11.75 | 0.8175 | 0.87225 | 0.87225 | 0.8905 | 0.8905 | 0.8905 | 0.8905 | 0.89875
11.76 | 0.8176 | 0.87232 | 0.87232 | 0.89056 | 0.89056 | 0.89056 | 0.89056 | 0.8988
11.77 | 0.8177 | 0.87239 | 0.87239 | 0.89062 | 0.89062 | 0.89062 | 0.89062 | 0.89885
11.78 | 0.8178 | 0.87246 | 0.87246 | 0.89068 | 0.89068 | 0.89068 | 0.89068 | 0.8989
11.79 | 0.8179 | 0.87253 | 0.87253 | 0.89074 | 0.89074 | 0.89074 | 0.89074 | 0.89895
11.8 | 0.818 | 0.8726 | 0.8726 | 0.8908 | 0.8908 | 0.8908 | 0.8908 | 0.899
11.81 | 0.8181 | 0.87267 | 0.87267 | 0.89086 | 0.89086 | 0.89086 | 0.89086 | 0.89905
11.82 | 0.8182 | 0.87274 | 0.87274 | 0.89092 | 0.89092 | 0.89092 | 0.89092 | 0.8991
11.83 | 0.8183 | 0.87281 | 0.87281 | 0.89098 | 0.89098 | 0.89098 | 0.89098 | 0.89915
11.84 | 0.8184 | 0.87288 | 0.87288 | 0.89104 | 0.89104 | 0.89104 | 0.89104 | 0.8992
11.85 | 0.8185 | 0.87295 | 0.87295 | 0.8911 | 0.8911 | 0.8911 | 0.8911 | 0.89925
11.86 | 0.8186 | 0.87302 | 0.87302 | 0.89116 | 0.89116 | 0.89116 | 0.89116 | 0.8993
11.87 | 0.8187 | 0.87309 | 0.87309 | 0.89122 | 0.89122 | 0.89122 | 0.89122 | 0.89935
11.88 | 0.8188 | 0.87316 | 0.87316 | 0.89128 | 0.89128 | 0.89128 | 0.89128 | 0.8994
11.89 | 0.8189 | 0.87323 | 0.87323 | 0.89134 | 0.89134 | 0.89134 | 0.89134 | 0.89945
11.9 | 0.819 | 0.8733 | 0.8733 | 0.8914 | 0.8914 | 0.8914 | 0.8914 | 0.8995
11.91 | 0.8191 | 0.87337 | 0.87337 | 0.89146 | 0.89146 | 0.89146 | 0.89146 | 0.89955
11.92 | 0.8192 | 0.87344 | 0.87344 | 0.89152 | 0.89152 | 0.89152 | 0.89152 | 0.8996
11.93 | 0.8193 | 0.87351 | 0.87351 | 0.89158 | 0.89158 | 0.89158 | 0.89158 | 0.89965
11.94 | 0.8194 | 0.87358 | 0.87358 | 0.89164 | 0.89164 | 0.89164 | 0.89164 | 0.8997
11.95 | 0.8195 | 0.87365 | 0.87365 | 0.8917 | 0.8917 | 0.8917 | 0.8917 | 0.89975
11.96 | 0.8196 | 0.87372 | 0.87372 | 0.89176 | 0.89176 | 0.89176 | 0.89176 | 0.8998
11.97 | 0.8197 | 0.87379 | 0.87379 | 0.89182 | 0.89182 | 0.89182 | 0.89182 | 0.89985
11.98 | 0.8198 | 0.87386 | 0.87386 | 0.89188 | 0.89188 | 0.89188 | 0.89188 | 0.8999
11.99 | 0.8199 | 0.87393 | 0.87393 | 0.89194 | 0.89194 | 0.89194 | 0.89194 | 0.89995
12 | 0.82 | 0.874 | 0.874 | 0.892 | 0.892 | 0.892 | 0.892 | 0.9
12.01 | 0.8201 | 0.87407 | 0.87407 | 0.89206 | 0.89206 | 0.89206 | 0.89206 | 0.90005
12.02 | 0.8202 | 0.87414 | 0.87414 | 0.89212 | 0.89212 | 0.89212 | 0.89212 | 0.9001
12.03 | 0.8203 | 0.87421 | 0.87421 | 0.89218 | 0.89218 | 0.89218 | 0.89218 | 0.90015
12.04 | 0.8204 | 0.87428 | 0.87428 | 0.89224 | 0.89224 | 0.89224 | 0.89224 | 0.9002
12.05 | 0.8205 | 0.87435 | 0.87435 | 0.8923 | 0.8923 | 0.8923 | 0.8923 | 0.90025
12.06 | 0.8206 | 0.87442 | 0.87442 | 0.89236 | 0.89236 | 0.89236 | 0.89236 | 0.9003
12.07 | 0.8207 | 0.87449 | 0.87449 | 0.89242 | 0.89242 | 0.89242 | 0.89242 | 0.90035
12.08 | 0.8208 | 0.87456 | 0.87456 | 0.89248 | 0.89248 | 0.89248 | 0.89248 | 0.9004
12.09 | 0.8209 | 0.87463 | 0.87463 | 0.89254 | 0.89254 | 0.89254 | 0.89254 | 0.90045
12.1 | 0.821 | 0.8747 | 0.8747 | 0.8926 | 0.8926 | 0.8926 | 0.8926 | 0.9005
12.11 | 0.8211 | 0.87477 | 0.87477 | 0.89266 | 0.89266 | 0.89266 | 0.89266 | 0.90055
12.12 | 0.8212 | 0.87484 | 0.87484 | 0.89272 | 0.89272 | 0.89272 | 0.89272 | 0.9006
12.13 | 0.8213 | 0.87491 | 0.87491 | 0.89278 | 0.89278 | 0.89278 | 0.89278 | 0.90065
12.14 | 0.8214 | 0.87498 | 0.87498 | 0.89284 | 0.89284 | 0.89284 | 0.89284 | 0.9007
12.15 | 0.8215 | 0.87505 | 0.87505 | 0.8929 | 0.8929 | 0.8929 | 0.8929 | 0.90075
12.16 | 0.8216 | 0.87512 | 0.87512 | 0.89296 | 0.89296 | 0.89296 | 0.89296 | 0.9008
12.17 | 0.8217 | 0.87519 | 0.87519 | 0.89302 | 0.89302 | 0.89302 | 0.89302 | 0.90085
12.18 | 0.8218 | 0.87526 | 0.87526 | 0.89308 | 0.89308 | 0.89308 | 0.89308 | 0.9009
12.19 | 0.8219 | 0.87533 | 0.87533 | 0.89314 | 0.89314 | 0.89314 | 0.89314 | 0.90095
12.2 | 0.822 | 0.8754 | 0.8754 | 0.8932 | 0.8932 | 0.8932 | 0.8932 | 0.901
12.21 | 0.8221 | 0.87547 | 0.87547 | 0.89326 | 0.89326 | 0.89326 | 0.89326 | 0.90105
12.22 | 0.8222 | 0.87554 | 0.87554 | 0.89332 | 0.89332 | 0.89332 | 0.89332 | 0.9011
12.23 | 0.8223 | 0.87561 | 0.87561 | 0.89338 | 0.89338 | 0.89338 | 0.89338 | 0.90115
12.24 | 0.8224 | 0.87568 | 0.87568 | 0.89344 | 0.89344 | 0.89344 | 0.89344 | 0.9012
12.25 | 0.8225 | 0.87575 | 0.87575 | 0.8935 | 0.8935 | 0.8935 | 0.8935 | 0.90125
12.26 | 0.8226 | 0.87582 | 0.87582 | 0.89356 | 0.89356 | 0.89356 | 0.89356 | 0.9013
12.27 | 0.8227 | 0.87589 | 0.87589 | 0.89362 | 0.89362 | 0.89362 | 0.89362 | 0.90135
12.28 | 0.8228 | 0.87596 | 0.87596 | 0.89368 | 0.89368 | 0.89368 | 0.89368 | 0.9014
12.29 | 0.8229 | 0.87603 | 0.87603 | 0.89374 | 0.89374 | 0.89374 | 0.89374 | 0.90145
12.3 | 0.823 | 0.8761 | 0.8761 | 0.8938 | 0.8938 | 0.8938 | 0.8938 | 0.9015
12.31 | 0.8231 | 0.87617 | 0.87617 | 0.89386 | 0.89386 | 0.89386 | 0.89386 | 0.90155
12.32 | 0.8232 | 0.87624 | 0.87624 | 0.89392 | 0.89392 | 0.89392 | 0.89392 | 0.9016
12.33 | 0.8233 | 0.87631 | 0.87631 | 0.89398 | 0.89398 | 0.89398 | 0.89398 | 0.90165
12.34 | 0.8234 | 0.87638 | 0.87638 | 0.89404 | 0.89404 | 0.89404 | 0.89404 | 0.9017
12.35 | 0.8235 | 0.87645 | 0.87645 | 0.8941 | 0.8941 | 0.8941 | 0.8941 | 0.90175
12.36 | 0.8236 | 0.87652 | 0.87652 | 0.89416 | 0.89416 | 0.89416 | 0.89416 | 0.9018
12.37 | 0.8237 | 0.87659 | 0.87659 | 0.89422 | 0.89422 | 0.89422 | 0.89422 | 0.90185
12.38 | 0.8238 | 0.87666 | 0.87666 | 0.89428 | 0.89428 | 0.89428 | 0.89428 | 0.9019
12.39 | 0.8239 | 0.87673 | 0.87673 | 0.89434 | 0.89434 | 0.89434 | 0.89434 | 0.90195
12.4 | 0.824 | 0.8768 | 0.8768 | 0.8944 | 0.8944 | 0.8944 | 0.8944 | 0.902
12.41 | 0.8241 | 0.87687 | 0.87687 | 0.89446 | 0.89446 | 0.89446 | 0.89446 | 0.90205
12.42 | 0.8242 | 0.87694 | 0.87694 | 0.89452 | 0.89452 | 0.89452 | 0.89452 | 0.9021
12.43 | 0.8243 | 0.87701 | 0.87701 | 0.89458 | 0.89458 | 0.89458 | 0.89458 | 0.90215
12.44 | 0.8244 | 0.87708 | 0.87708 | 0.89464 | 0.89464 | 0.89464 | 0.89464 | 0.9022
12.45 | 0.8245 | 0.87715 | 0.87715 | 0.8947 | 0.8947 | 0.8947 | 0.8947 | 0.90225
12.46 | 0.8246 | 0.87722 | 0.87722 | 0.89476 | 0.89476 | 0.89476 | 0.89476 | 0.9023
12.47 | 0.8247 | 0.87729 | 0.87729 | 0.89482 | 0.89482 | 0.89482 | 0.89482 | 0.90235
12.48 | 0.8248 | 0.87736 | 0.87736 | 0.89488 | 0.89488 | 0.89488 | 0.89488 | 0.9024
12.49 | 0.8249 | 0.87743 | 0.87743 | 0.89494 | 0.89494 | 0.89494 | 0.89494 | 0.90245
12.5 | 0.825 | 0.8775 | 0.8775 | 0.895 | 0.895 | 0.895 | 0.895 | 0.9025
12.51 | 0.8251 | 0.87757 | 0.87757 | 0.89506 | 0.89506 | 0.89506 | 0.89506 | 0.90255
12.52 | 0.8252 | 0.87764 | 0.87764 | 0.89512 | 0.89512 | 0.89512 | 0.89512 | 0.9026
12.53 | 0.8253 | 0.87771 | 0.87771 | 0.89518 | 0.89518 | 0.89518 | 0.89518 | 0.90265
12.54 | 0.8254 | 0.87778 | 0.87778 | 0.89524 | 0.89524 | 0.89524 | 0.89524 | 0.9027
12.55 | 0.8255 | 0.87785 | 0.87785 | 0.8953 | 0.8953 | 0.8953 | 0.8953 | 0.90275
12.56 | 0.8256 | 0.87792 | 0.87792 | 0.89536 | 0.89536 | 0.89536 | 0.89536 | 0.9028
12.57 | 0.8257 | 0.87799 | 0.87799 | 0.89542 | 0.89542 | 0.89542 | 0.89542 | 0.90285
12.58 | 0.8258 | 0.87806 | 0.87806 | 0.89548 | 0.89548 | 0.89548 | 0.89548 | 0.9029
12.59 | 0.8259 | 0.87813 | 0.87813 | 0.89554 | 0.89554 | 0.89554 | 0.89554 | 0.90295
12.6 | 0.826 | 0.8782 | 0.8782 | 0.8956 | 0.8956 | 0.8956 | 0.8956 | 0.903
12.61 | 0.8261 | 0.87827 | 0.87827 | 0.89566 | 0.89566 | 0.89566 | 0.89566 | 0.90305
12.62 | 0.8262 | 0.87834 | 0.87834 | 0.89572 | 0.89572 | 0.89572 | 0.89572 | 0.9031
12.63 | 0.8263 | 0.87841 | 0.87841 | 0.89578 | 0.89578 | 0.89578 | 0.89578 | 0.90315
12.64 | 0.8264 | 0.87848 | 0.87848 | 0.89584 | 0.89584 | 0.89584 | 0.89584 | 0.9032
12.65 | 0.8265 | 0.87855 | 0.87855 | 0.8959 | 0.8959 | 0.8959 | 0.8959 | 0.90325
12.66 | 0.8266 | 0.87862 | 0.87862 | 0.89596 | 0.89596 | 0.89596 | 0.89596 | 0.9033
12.67 | 0.8267 | 0.87869 | 0.87869 | 0.89602 | 0.89602 | 0.89602 | 0.89602 | 0.90335
12.68 | 0.8268 | 0.87876 | 0.87876 | 0.89608 | 0.89608 | 0.89608 | 0.89608 | 0.9034
12.69 | 0.8269 | 0.87883 | 0.87883 | 0.89614 | 0.89614 | 0.89614 | 0.89614 | 0.90345
12.7 | 0.827 | 0.8789 | 0.8789 | 0.8962 | 0.8962 | 0.8962 | 0.8962 | 0.9035
12.71 | 0.8271 | 0.87897 | 0.87897 | 0.89626 | 0.89626 | 0.89626 | 0.89626 | 0.90355
12.72 | 0.8272 | 0.87904 | 0.87904 | 0.89632 | 0.89632 | 0.89632 | 0.89632 | 0.9036
12.73 | 0.8273 | 0.87911 | 0.87911 | 0.89638 | 0.89638 | 0.89638 | 0.89638 | 0.90365
12.74 | 0.8274 | 0.87918 | 0.87918 | 0.89644 | 0.89644 | 0.89644 | 0.89644 | 0.9037
12.75 | 0.8275 | 0.87925 | 0.87925 | 0.8965 | 0.8965 | 0.8965 | 0.8965 | 0.90375
12.76 | 0.8276 | 0.87932 | 0.87932 | 0.89656 | 0.89656 | 0.89656 | 0.89656 | 0.9038
12.77 | 0.8277 | 0.87939 | 0.87939 | 0.89662 | 0.89662 | 0.89662 | 0.89662 | 0.90385
12.78 | 0.8278 | 0.87946 | 0.87946 | 0.89668 | 0.89668 | 0.89668 | 0.89668 | 0.9039
12.79 | 0.8279 | 0.87953 | 0.87953 | 0.89674 | 0.89674 | 0.89674 | 0.89674 | 0.90395
12.8 | 0.828 | 0.8796 | 0.8796 | 0.8968 | 0.8968 | 0.8968 | 0.8968 | 0.904
12.81 | 0.8281 | 0.87967 | 0.87967 | 0.89686 | 0.89686 | 0.89686 | 0.89686 | 0.90405
12.82 | 0.8282 | 0.87974 | 0.87974 | 0.89692 | 0.89692 | 0.89692 | 0.89692 | 0.9041
12.83 | 0.8283 | 0.87981 | 0.87981 | 0.89698 | 0.89698 | 0.89698 | 0.89698 | 0.90415
12.84 | 0.8284 | 0.87988 | 0.87988 | 0.89704 | 0.89704 | 0.89704 | 0.89704 | 0.9042
12.85 | 0.8285 | 0.87995 | 0.87995 | 0.8971 | 0.8971 | 0.8971 | 0.8971 | 0.90425
12.86 | 0.8286 | 0.88002 | 0.88002 | 0.89716 | 0.89716 | 0.89716 | 0.89716 | 0.9043
12.87 | 0.8287 | 0.88009 | 0.88009 | 0.89722 | 0.89722 | 0.89722 | 0.89722 | 0.90435
12.88 | 0.8288 | 0.88016 | 0.88016 | 0.89728 | 0.89728 | 0.89728 | 0.89728 | 0.9044
12.89 | 0.8289 | 0.88023 | 0.88023 | 0.89734 | 0.89734 | 0.89734 | 0.89734 | 0.90445
12.9 | 0.829 | 0.8803 | 0.8803 | 0.8974 | 0.8974 | 0.8974 | 0.8974 | 0.9045
12.91 | 0.8291 | 0.88037 | 0.88037 | 0.89746 | 0.89746 | 0.89746 | 0.89746 | 0.90455
12.92 | 0.8292 | 0.88044 | 0.88044 | 0.89752 | 0.89752 | 0.89752 | 0.89752 | 0.9046
12.93 | 0.8293 | 0.88051 | 0.88051 | 0.89758 | 0.89758 | 0.89758 | 0.89758 | 0.90465
12.94 | 0.8294 | 0.88058 | 0.88058 | 0.89764 | 0.89764 | 0.89764 | 0.89764 | 0.9047
12.95 | 0.8295 | 0.88065 | 0.88065 | 0.8977 | 0.8977 | 0.8977 | 0.8977 | 0.90475
12.96 | 0.8296 | 0.88072 | 0.88072 | 0.89776 | 0.89776 | 0.89776 | 0.89776 | 0.9048
12.97 | 0.8297 | 0.88079 | 0.88079 | 0.89782 | 0.89782 | 0.89782 | 0.89782 | 0.90485
12.98 | 0.8298 | 0.88086 | 0.88086 | 0.89788 | 0.89788 | 0.89788 | 0.89788 | 0.9049
12.99 | 0.8299 | 0.88093 | 0.88093 | 0.89794 | 0.89794 | 0.89794 | 0.89794 | 0.90495
13 | 0.83 | 0.881 | 0.881 | 0.898 | 0.898 | 0.898 | 0.898 | 0.905
13.01 | 0.8301 | 0.88107 | 0.88107 | 0.89806 | 0.89806 | 0.89806 | 0.89806 | 0.90505
13.02 | 0.8302 | 0.88114 | 0.88114 | 0.89812 | 0.89812 | 0.89812 | 0.89812 | 0.9051
13.03 | 0.8303 | 0.88121 | 0.88121 | 0.89818 | 0.89818 | 0.89818 | 0.89818 | 0.90515
13.04 | 0.8304 | 0.88128 | 0.88128 | 0.89824 | 0.89824 | 0.89824 | 0.89824 | 0.9052
13.05 | 0.8305 | 0.88135 | 0.88135 | 0.8983 | 0.8983 | 0.8983 | 0.8983 | 0.90525
13.06 | 0.8306 | 0.88142 | 0.88142 | 0.89836 | 0.89836 | 0.89836 | 0.89836 | 0.9053
13.07 | 0.8307 | 0.88149 | 0.88149 | 0.89842 | 0.89842 | 0.89842 | 0.89842 | 0.90535
13.08 | 0.8308 | 0.88156 | 0.88156 | 0.89848 | 0.89848 | 0.89848 | 0.89848 | 0.9054
13.09 | 0.8309 | 0.88163 | 0.88163 | 0.89854 | 0.89854 | 0.89854 | 0.89854 | 0.90545
13.1 | 0.831 | 0.8817 | 0.8817 | 0.8986 | 0.8986 | 0.8986 | 0.8986 | 0.9055
13.11 | 0.8311 | 0.88177 | 0.88177 | 0.89866 | 0.89866 | 0.89866 | 0.89866 | 0.90555
13.12 | 0.8312 | 0.88184 | 0.88184 | 0.89872 | 0.89872 | 0.89872 | 0.89872 | 0.9056
13.13 | 0.8313 | 0.88191 | 0.88191 | 0.89878 | 0.89878 | 0.89878 | 0.89878 | 0.90565
13.14 | 0.8314 | 0.88198 | 0.88198 | 0.89884 | 0.89884 | 0.89884 | 0.89884 | 0.9057
13.15 | 0.8315 | 0.88205 | 0.88205 | 0.8989 | 0.8989 | 0.8989 | 0.8989 | 0.90575
13.16 | 0.8316 | 0.88212 | 0.88212 | 0.89896 | 0.89896 | 0.89896 | 0.89896 | 0.9058
13.17 | 0.8317 | 0.88219 | 0.88219 | 0.89902 | 0.89902 | 0.89902 | 0.89902 | 0.90585
13.18 | 0.8318 | 0.88226 | 0.88226 | 0.89908 | 0.89908 | 0.89908 | 0.89908 | 0.9059
13.19 | 0.8319 | 0.88233 | 0.88233 | 0.89914 | 0.89914 | 0.89914 | 0.89914 | 0.90595
13.2 | 0.832 | 0.8824 | 0.8824 | 0.8992 | 0.8992 | 0.8992 | 0.8992 | 0.906
13.21 | 0.8321 | 0.88247 | 0.88247 | 0.89926 | 0.89926 | 0.89926 | 0.89926 | 0.90605
13.22 | 0.8322 | 0.88254 | 0.88254 | 0.89932 | 0.89932 | 0.89932 | 0.89932 | 0.9061
13.23 | 0.8323 | 0.88261 | 0.88261 | 0.89938 | 0.89938 | 0.89938 | 0.89938 | 0.90615
13.24 | 0.8324 | 0.88268 | 0.88268 | 0.89944 | 0.89944 | 0.89944 | 0.89944 | 0.9062
13.25 | 0.8325 | 0.88275 | 0.88275 | 0.8995 | 0.8995 | 0.8995 | 0.8995 | 0.90625
13.26 | 0.8326 | 0.88282 | 0.88282 | 0.89956 | 0.89956 | 0.89956 | 0.89956 | 0.9063
13.27 | 0.8327 | 0.88289 | 0.88289 | 0.89962 | 0.89962 | 0.89962 | 0.89962 | 0.90635
13.28 | 0.8328 | 0.88296 | 0.88296 | 0.89968 | 0.89968 | 0.89968 | 0.89968 | 0.9064
13.29 | 0.8329 | 0.88303 | 0.88303 | 0.89974 | 0.89974 | 0.89974 | 0.89974 | 0.90645
13.3 | 0.833 | 0.8831 | 0.8831 | 0.8998 | 0.8998 | 0.8998 | 0.8998 | 0.9065
13.31 | 0.8331 | 0.88317 | 0.88317 | 0.89986 | 0.89986 | 0.89986 | 0.89986 | 0.90655
13.32 | 0.8332 | 0.88324 | 0.88324 | 0.89992 | 0.89992 | 0.89992 | 0.89992 | 0.9066
13.33 | 0.8333 | 0.88331 | 0.88331 | 0.89998 | 0.89998 | 0.89998 | 0.89998 | 0.90665
13.34 | 0.8334 | 0.88338 | 0.88338 | 0.90004 | 0.90004 | 0.90004 | 0.90004 | 0.9067
13.35 | 0.8335 | 0.88345 | 0.88345 | 0.9001 | 0.9001 | 0.9001 | 0.9001 | 0.90675
13.36 | 0.8336 | 0.88352 | 0.88352 | 0.90016 | 0.90016 | 0.90016 | 0.90016 | 0.9068
13.37 | 0.8337 | 0.88359 | 0.88359 | 0.90022 | 0.90022 | 0.90022 | 0.90022 | 0.90685
13.38 | 0.8338 | 0.88366 | 0.88366 | 0.90028 | 0.90028 | 0.90028 | 0.90028 | 0.9069
13.39 | 0.8339 | 0.88373 | 0.88373 | 0.90034 | 0.90034 | 0.90034 | 0.90034 | 0.90695
13.4 | 0.834 | 0.8838 | 0.8838 | 0.9004 | 0.9004 | 0.9004 | 0.9004 | 0.907
13.41 | 0.8341 | 0.88387 | 0.88387 | 0.90046 | 0.90046 | 0.90046 | 0.90046 | 0.90705
13.42 | 0.8342 | 0.88394 | 0.88394 | 0.90052 | 0.90052 | 0.90052 | 0.90052 | 0.9071
13.43 | 0.8343 | 0.88401 | 0.88401 | 0.90058 | 0.90058 | 0.90058 | 0.90058 | 0.90715
13.44 | 0.8344 | 0.88408 | 0.88408 | 0.90064 | 0.90064 | 0.90064 | 0.90064 | 0.9072
13.45 | 0.8345 | 0.88415 | 0.88415 | 0.9007 | 0.9007 | 0.9007 | 0.9007 | 0.90725
13.46 | 0.8346 | 0.88422 | 0.88422 | 0.90076 | 0.90076 | 0.90076 | 0.90076 | 0.9073
13.47 | 0.8347 | 0.88429 | 0.88429 | 0.90082 | 0.90082 | 0.90082 | 0.90082 | 0.90735
13.48 | 0.8348 | 0.88436 | 0.88436 | 0.90088 | 0.90088 | 0.90088 | 0.90088 | 0.9074
13.49 | 0.8349 | 0.88443 | 0.88443 | 0.90094 | 0.90094 | 0.90094 | 0.90094 | 0.90745
13.5 | 0.835 | 0.8845 | 0.8845 | 0.901 | 0.901 | 0.901 | 0.901 | 0.9075
13.51 | 0.8351 | 0.88457 | 0.88457 | 0.90106 | 0.90106 | 0.90106 | 0.90106 | 0.90755
13.52 | 0.8352 | 0.88464 | 0.88464 | 0.90112 | 0.90112 | 0.90112 | 0.90112 | 0.9076
13.53 | 0.8353 | 0.88471 | 0.88471 | 0.90118 | 0.90118 | 0.90118 | 0.90118 | 0.90765
13.54 | 0.8354 | 0.88478 | 0.88478 | 0.90124 | 0.90124 | 0.90124 | 0.90124 | 0.9077
13.55 | 0.8355 | 0.88485 | 0.88485 | 0.9013 | 0.9013 | 0.9013 | 0.9013 | 0.90775
13.56 | 0.8356 | 0.88492 | 0.88492 | 0.90136 | 0.90136 | 0.90136 | 0.90136 | 0.9078
13.57 | 0.8357 | 0.88499 | 0.88499 | 0.90142 | 0.90142 | 0.90142 | 0.90142 | 0.90785
13.58 | 0.8358 | 0.88506 | 0.88506 | 0.90148 | 0.90148 | 0.90148 | 0.90148 | 0.9079
13.59 | 0.8359 | 0.88513 | 0.88513 | 0.90154 | 0.90154 | 0.90154 | 0.90154 | 0.90795
13.6 | 0.836 | 0.8852 | 0.8852 | 0.9016 | 0.9016 | 0.9016 | 0.9016 | 0.908
13.61 | 0.8361 | 0.88527 | 0.88527 | 0.90166 | 0.90166 | 0.90166 | 0.90166 | 0.90805
13.62 | 0.8362 | 0.88534 | 0.88534 | 0.90172 | 0.90172 | 0.90172 | 0.90172 | 0.9081
13.63 | 0.8363 | 0.88541 | 0.88541 | 0.90178 | 0.90178 | 0.90178 | 0.90178 | 0.90815
13.64 | 0.8364 | 0.88548 | 0.88548 | 0.90184 | 0.90184 | 0.90184 | 0.90184 | 0.9082
13.65 | 0.8365 | 0.88555 | 0.88555 | 0.9019 | 0.9019 | 0.9019 | 0.9019 | 0.90825
13.66 | 0.8366 | 0.88562 | 0.88562 | 0.90196 | 0.90196 | 0.90196 | 0.90196 | 0.9083
13.67 | 0.8367 | 0.88569 | 0.88569 | 0.90202 | 0.90202 | 0.90202 | 0.90202 | 0.90835
13.68 | 0.8368 | 0.88576 | 0.88576 | 0.90208 | 0.90208 | 0.90208 | 0.90208 | 0.9084
13.69 | 0.8369 | 0.88583 | 0.88583 | 0.90214 | 0.90214 | 0.90214 | 0.90214 | 0.90845
13.7 | 0.837 | 0.8859 | 0.8859 | 0.9022 | 0.9022 | 0.9022 | 0.9022 | 0.9085
13.71 | 0.8371 | 0.88597 | 0.88597 | 0.90226 | 0.90226 | 0.90226 | 0.90226 | 0.90855
13.72 | 0.8372 | 0.88604 | 0.88604 | 0.90232 | 0.90232 | 0.90232 | 0.90232 | 0.9086
13.73 | 0.8373 | 0.88611 | 0.88611 | 0.90238 | 0.90238 | 0.90238 | 0.90238 | 0.90865
13.74 | 0.8374 | 0.88618 | 0.88618 | 0.90244 | 0.90244 | 0.90244 | 0.90244 | 0.9087
13.75 | 0.8375 | 0.88625 | 0.88625 | 0.9025 | 0.9025 | 0.9025 | 0.9025 | 0.90875
13.76 | 0.8376 | 0.88632 | 0.88632 | 0.90256 | 0.90256 | 0.90256 | 0.90256 | 0.9088
13.77 | 0.8377 | 0.88639 | 0.88639 | 0.90262 | 0.90262 | 0.90262 | 0.90262 | 0.90885
13.78 | 0.8378 | 0.88646 | 0.88646 | 0.90268 | 0.90268 | 0.90268 | 0.90268 | 0.9089
13.79 | 0.8379 | 0.88653 | 0.88653 | 0.90274 | 0.90274 | 0.90274 | 0.90274 | 0.90895
13.8 | 0.838 | 0.8866 | 0.8866 | 0.9028 | 0.9028 | 0.9028 | 0.9028 | 0.909
13.81 | 0.8381 | 0.88667 | 0.88667 | 0.90286 | 0.90286 | 0.90286 | 0.90286 | 0.90905
13.82 | 0.8382 | 0.88674 | 0.88674 | 0.90292 | 0.90292 | 0.90292 | 0.90292 | 0.9091
13.83 | 0.8383 | 0.88681 | 0.88681 | 0.90298 | 0.90298 | 0.90298 | 0.90298 | 0.90915
13.84 | 0.8384 | 0.88688 | 0.88688 | 0.90304 | 0.90304 | 0.90304 | 0.90304 | 0.9092
13.85 | 0.8385 | 0.88695 | 0.88695 | 0.9031 | 0.9031 | 0.9031 | 0.9031 | 0.90925
13.86 | 0.8386 | 0.88702 | 0.88702 | 0.90316 | 0.90316 | 0.90316 | 0.90316 | 0.9093
13.87 | 0.8387 | 0.88709 | 0.88709 | 0.90322 | 0.90322 | 0.90322 | 0.90322 | 0.90935
13.88 | 0.8388 | 0.88716 | 0.88716 | 0.90328 | 0.90328 | 0.90328 | 0.90328 | 0.9094
13.89 | 0.8389 | 0.88723 | 0.88723 | 0.90334 | 0.90334 | 0.90334 | 0.90334 | 0.90945
13.9 | 0.839 | 0.8873 | 0.8873 | 0.9034 | 0.9034 | 0.9034 | 0.9034 | 0.9095
13.91 | 0.8391 | 0.88737 | 0.88737 | 0.90346 | 0.90346 | 0.90346 | 0.90346 | 0.90955
13.92 | 0.8392 | 0.88744 | 0.88744 | 0.90352 | 0.90352 | 0.90352 | 0.90352 | 0.9096
13.93 | 0.8393 | 0.88751 | 0.88751 | 0.90358 | 0.90358 | 0.90358 | 0.90358 | 0.90965
13.94 | 0.8394 | 0.88758 | 0.88758 | 0.90364 | 0.90364 | 0.90364 | 0.90364 | 0.9097
13.95 | 0.8395 | 0.88765 | 0.88765 | 0.9037 | 0.9037 | 0.9037 | 0.9037 | 0.90975
13.96 | 0.8396 | 0.88772 | 0.88772 | 0.90376 | 0.90376 | 0.90376 | 0.90376 | 0.9098
13.97 | 0.8397 | 0.88779 | 0.88779 | 0.90382 | 0.90382 | 0.90382 | 0.90382 | 0.90985
13.98 | 0.8398 | 0.88786 | 0.88786 | 0.90388 | 0.90388 | 0.90388 | 0.90388 | 0.9099
13.99 | 0.8399 | 0.88793 | 0.88793 | 0.90394 | 0.90394 | 0.90394 | 0.90394 | 0.90995
14 | 0.84 | 0.888 | 0.888 | 0.904 | 0.904 | 0.904 | 0.904 | 0.91
14.01 | 0.8401 | 0.88807 | 0.88807 | 0.90406 | 0.90406 | 0.90406 | 0.90406 | 0.91005
14.02 | 0.8402 | 0.88814 | 0.88814 | 0.90412 | 0.90412 | 0.90412 | 0.90412 | 0.9101
14.03 | 0.8403 | 0.88821 | 0.88821 | 0.90418 | 0.90418 | 0.90418 | 0.90418 | 0.91015
14.04 | 0.8404 | 0.88828 | 0.88828 | 0.90424 | 0.90424 | 0.90424 | 0.90424 | 0.9102
14.05 | 0.8405 | 0.88835 | 0.88835 | 0.9043 | 0.9043 | 0.9043 | 0.9043 | 0.91025
14.06 | 0.8406 | 0.88842 | 0.88842 | 0.90436 | 0.90436 | 0.90436 | 0.90436 | 0.9103
14.07 | 0.8407 | 0.88849 | 0.88849 | 0.90442 | 0.90442 | 0.90442 | 0.90442 | 0.91035
14.08 | 0.8408 | 0.88856 | 0.88856 | 0.90448 | 0.90448 | 0.90448 | 0.90448 | 0.9104
14.09 | 0.8409 | 0.88863 | 0.88863 | 0.90454 | 0.90454 | 0.90454 | 0.90454 | 0.91045
14.1 | 0.841 | 0.8887 | 0.8887 | 0.9046 | 0.9046 | 0.9046 | 0.9046 | 0.9105
14.11 | 0.8411 | 0.88877 | 0.88877 | 0.90466 | 0.90466 | 0.90466 | 0.90466 | 0.91055
14.12 | 0.8412 | 0.88884 | 0.88884 | 0.90472 | 0.90472 | 0.90472 | 0.90472 | 0.9106
14.13 | 0.8413 | 0.88891 | 0.88891 | 0.90478 | 0.90478 | 0.90478 | 0.90478 | 0.91065
14.14 | 0.8414 | 0.88898 | 0.88898 | 0.90484 | 0.90484 | 0.90484 | 0.90484 | 0.9107
14.15 | 0.8415 | 0.88905 | 0.88905 | 0.9049 | 0.9049 | 0.9049 | 0.9049 | 0.91075
14.16 | 0.8416 | 0.88912 | 0.88912 | 0.90496 | 0.90496 | 0.90496 | 0.90496 | 0.9108
14.17 | 0.8417 | 0.88919 | 0.88919 | 0.90502 | 0.90502 | 0.90502 | 0.90502 | 0.91085
14.18 | 0.8418 | 0.88926 | 0.88926 | 0.90508 | 0.90508 | 0.90508 | 0.90508 | 0.9109
14.19 | 0.8419 | 0.88933 | 0.88933 | 0.90514 | 0.90514 | 0.90514 | 0.90514 | 0.91095
14.2 | 0.842 | 0.8894 | 0.8894 | 0.9052 | 0.9052 | 0.9052 | 0.9052 | 0.911
14.21 | 0.8421 | 0.88947 | 0.88947 | 0.90526 | 0.90526 | 0.90526 | 0.90526 | 0.91105
14.22 | 0.8422 | 0.88954 | 0.88954 | 0.90532 | 0.90532 | 0.90532 | 0.90532 | 0.9111
14.23 | 0.8423 | 0.88961 | 0.88961 | 0.90538 | 0.90538 | 0.90538 | 0.90538 | 0.91115
14.24 | 0.8424 | 0.88968 | 0.88968 | 0.90544 | 0.90544 | 0.90544 | 0.90544 | 0.9112
14.25 | 0.8425 | 0.88975 | 0.88975 | 0.9055 | 0.9055 | 0.9055 | 0.9055 | 0.91125
14.26 | 0.8426 | 0.88982 | 0.88982 | 0.90556 | 0.90556 | 0.90556 | 0.90556 | 0.9113
14.27 | 0.8427 | 0.88989 | 0.88989 | 0.90562 | 0.90562 | 0.90562 | 0.90562 | 0.91135
14.28 | 0.8428 | 0.88996 | 0.88996 | 0.90568 | 0.90568 | 0.90568 | 0.90568 | 0.9114
14.29 | 0.8429 | 0.89003 | 0.89003 | 0.90574 | 0.90574 | 0.90574 | 0.90574 | 0.91145
14.3 | 0.843 | 0.8901 | 0.8901 | 0.9058 | 0.9058 | 0.9058 | 0.9058 | 0.9115
14.31 | 0.8431 | 0.89017 | 0.89017 | 0.90586 | 0.90586 | 0.90586 | 0.90586 | 0.91155
14.32 | 0.8432 | 0.89024 | 0.89024 | 0.90592 | 0.90592 | 0.90592 | 0.90592 | 0.9116
14.33 | 0.8433 | 0.89031 | 0.89031 | 0.90598 | 0.90598 | 0.90598 | 0.90598 | 0.91165
14.34 | 0.8434 | 0.89038 | 0.89038 | 0.90604 | 0.90604 | 0.90604 | 0.90604 | 0.9117
14.35 | 0.8435 | 0.89045 | 0.89045 | 0.9061 | 0.9061 | 0.9061 | 0.9061 | 0.91175
14.36 | 0.8436 | 0.89052 | 0.89052 | 0.90616 | 0.90616 | 0.90616 | 0.90616 | 0.9118
14.37 | 0.8437 | 0.89059 | 0.89059 | 0.90622 | 0.90622 | 0.90622 | 0.90622 | 0.91185
14.38 | 0.8438 | 0.89066 | 0.89066 | 0.90628 | 0.90628 | 0.90628 | 0.90628 | 0.9119
14.39 | 0.8439 | 0.89073 | 0.89073 | 0.90634 | 0.90634 | 0.90634 | 0.90634 | 0.91195
14.4 | 0.844 | 0.8908 | 0.8908 | 0.9064 | 0.9064 | 0.9064 | 0.9064 | 0.912
14.41 | 0.8441 | 0.89087 | 0.89087 | 0.90646 | 0.90646 | 0.90646 | 0.90646 | 0.91205
14.42 | 0.8442 | 0.89094 | 0.89094 | 0.90652 | 0.90652 | 0.90652 | 0.90652 | 0.9121
14.43 | 0.8443 | 0.89101 | 0.89101 | 0.90658 | 0.90658 | 0.90658 | 0.90658 | 0.91215
14.44 | 0.8444 | 0.89108 | 0.89108 | 0.90664 | 0.90664 | 0.90664 | 0.90664 | 0.9122
14.45 | 0.8445 | 0.89115 | 0.89115 | 0.9067 | 0.9067 | 0.9067 | 0.9067 | 0.91225
14.46 | 0.8446 | 0.89122 | 0.89122 | 0.90676 | 0.90676 | 0.90676 | 0.90676 | 0.9123
14.47 | 0.8447 | 0.89129 | 0.89129 | 0.90682 | 0.90682 | 0.90682 | 0.90682 | 0.91235
14.48 | 0.8448 | 0.89136 | 0.89136 | 0.90688 | 0.90688 | 0.90688 | 0.90688 | 0.9124
14.49 | 0.8449 | 0.89143 | 0.89143 | 0.90694 | 0.90694 | 0.90694 | 0.90694 | 0.91245
14.5 | 0.845 | 0.8915 | 0.8915 | 0.907 | 0.907 | 0.907 | 0.907 | 0.9125
14.51 | 0.8451 | 0.89157 | 0.89157 | 0.90706 | 0.90706 | 0.90706 | 0.90706 | 0.91255
14.52 | 0.8452 | 0.89164 | 0.89164 | 0.90712 | 0.90712 | 0.90712 | 0.90712 | 0.9126
14.53 | 0.8453 | 0.89171 | 0.89171 | 0.90718 | 0.90718 | 0.90718 | 0.90718 | 0.91265
14.54 | 0.8454 | 0.89178 | 0.89178 | 0.90724 | 0.90724 | 0.90724 | 0.90724 | 0.9127
14.55 | 0.8455 | 0.89185 | 0.89185 | 0.9073 | 0.9073 | 0.9073 | 0.9073 | 0.91275
14.56 | 0.8456 | 0.89192 | 0.89192 | 0.90736 | 0.90736 | 0.90736 | 0.90736 | 0.9128
14.57 | 0.8457 | 0.89199 | 0.89199 | 0.90742 | 0.90742 | 0.90742 | 0.90742 | 0.91285
14.58 | 0.8458 | 0.89206 | 0.89206 | 0.90748 | 0.90748 | 0.90748 | 0.90748 | 0.9129
14.59 | 0.8459 | 0.89213 | 0.89213 | 0.90754 | 0.90754 | 0.90754 | 0.90754 | 0.91295
14.6 | 0.846 | 0.8922 | 0.8922 | 0.9076 | 0.9076 | 0.9076 | 0.9076 | 0.913
14.61 | 0.8461 | 0.89227 | 0.89227 | 0.90766 | 0.90766 | 0.90766 | 0.90766 | 0.91305
14.62 | 0.8462 | 0.89234 | 0.89234 | 0.90772 | 0.90772 | 0.90772 | 0.90772 | 0.9131
14.63 | 0.8463 | 0.89241 | 0.89241 | 0.90778 | 0.90778 | 0.90778 | 0.90778 | 0.91315
14.64 | 0.8464 | 0.89248 | 0.89248 | 0.90784 | 0.90784 | 0.90784 | 0.90784 | 0.9132
14.65 | 0.8465 | 0.89255 | 0.89255 | 0.9079 | 0.9079 | 0.9079 | 0.9079 | 0.91325
14.66 | 0.8466 | 0.89262 | 0.89262 | 0.90796 | 0.90796 | 0.90796 | 0.90796 | 0.9133
14.67 | 0.8467 | 0.89269 | 0.89269 | 0.90802 | 0.90802 | 0.90802 | 0.90802 | 0.91335
14.68 | 0.8468 | 0.89276 | 0.89276 | 0.90808 | 0.90808 | 0.90808 | 0.90808 | 0.9134
14.69 | 0.8469 | 0.89283 | 0.89283 | 0.90814 | 0.90814 | 0.90814 | 0.90814 | 0.91345
14.7 | 0.847 | 0.8929 | 0.8929 | 0.9082 | 0.9082 | 0.9082 | 0.9082 | 0.9135
14.71 | 0.8471 | 0.89297 | 0.89297 | 0.90826 | 0.90826 | 0.90826 | 0.90826 | 0.91355
14.72 | 0.8472 | 0.89304 | 0.89304 | 0.90832 | 0.90832 | 0.90832 | 0.90832 | 0.9136
14.73 | 0.8473 | 0.89311 | 0.89311 | 0.90838 | 0.90838 | 0.90838 | 0.90838 | 0.91365
14.74 | 0.8474 | 0.89318 | 0.89318 | 0.90844 | 0.90844 | 0.90844 | 0.90844 | 0.9137
14.75 | 0.8475 | 0.89325 | 0.89325 | 0.9085 | 0.9085 | 0.9085 | 0.9085 | 0.91375
14.76 | 0.8476 | 0.89332 | 0.89332 | 0.90856 | 0.90856 | 0.90856 | 0.90856 | 0.9138
14.77 | 0.8477 | 0.89339 | 0.89339 | 0.90862 | 0.90862 | 0.90862 | 0.90862 | 0.91385
14.78 | 0.8478 | 0.89346 | 0.89346 | 0.90868 | 0.90868 | 0.90868 | 0.90868 | 0.9139
14.79 | 0.8479 | 0.89353 | 0.89353 | 0.90874 | 0.90874 | 0.90874 | 0.90874 | 0.91395
14.8 | 0.848 | 0.8936 | 0.8936 | 0.9088 | 0.9088 | 0.9088 | 0.9088 | 0.914
14.81 | 0.8481 | 0.89367 | 0.89367 | 0.90886 | 0.90886 | 0.90886 | 0.90886 | 0.91405
14.82 | 0.8482 | 0.89374 | 0.89374 | 0.90892 | 0.90892 | 0.90892 | 0.90892 | 0.9141
14.83 | 0.8483 | 0.89381 | 0.89381 | 0.90898 | 0.90898 | 0.90898 | 0.90898 | 0.91415
14.84 | 0.8484 | 0.89388 | 0.89388 | 0.90904 | 0.90904 | 0.90904 | 0.90904 | 0.9142
14.85 | 0.8485 | 0.89395 | 0.89395 | 0.9091 | 0.9091 | 0.9091 | 0.9091 | 0.91425
14.86 | 0.8486 | 0.89402 | 0.89402 | 0.90916 | 0.90916 | 0.90916 | 0.90916 | 0.9143
14.87 | 0.8487 | 0.89409 | 0.89409 | 0.90922 | 0.90922 | 0.90922 | 0.90922 | 0.91435
14.88 | 0.8488 | 0.89416 | 0.89416 | 0.90928 | 0.90928 | 0.90928 | 0.90928 | 0.9144
14.89 | 0.8489 | 0.89423 | 0.89423 | 0.90934 | 0.90934 | 0.90934 | 0.90934 | 0.91445
14.9 | 0.849 | 0.8943 | 0.8943 | 0.9094 | 0.9094 | 0.9094 | 0.9094 | 0.9145
14.91 | 0.8491 | 0.89437 | 0.89437 | 0.90946 | 0.90946 | 0.90946 | 0.90946 | 0.91455
14.92 | 0.8492 | 0.89444 | 0.89444 | 0.90952 | 0.90952 | 0.90952 | 0.90952 | 0.9146
14.93 | 0.8493 | 0.89451 | 0.89451 | 0.90958 | 0.90958 | 0.90958 | 0.90958 | 0.91465
14.94 | 0.8494 | 0.89458 | 0.89458 | 0.90964 | 0.90964 | 0.90964 | 0.90964 | 0.9147
14.95 | 0.8495 | 0.89465 | 0.89465 | 0.9097 | 0.9097 | 0.9097 | 0.9097 | 0.91475
14.96 | 0.8496 | 0.89472 | 0.89472 | 0.90976 | 0.90976 | 0.90976 | 0.90976 | 0.9148
14.97 | 0.8497 | 0.89479 | 0.89479 | 0.90982 | 0.90982 | 0.90982 | 0.90982 | 0.91485
14.98 | 0.8498 | 0.89486 | 0.89486 | 0.90988 | 0.90988 | 0.90988 | 0.90988 | 0.9149
14.99 | 0.8499 | 0.89493 | 0.89493 | 0.90994 | 0.90994 | 0.90994 | 0.90994 | 0.91495
15 | 0.85 | 0.895 | 0.895 | 0.91 | 0.91 | 0.91 | 0.91 | 0.915
15.01 | 0.8501 | 0.89507 | 0.89507 | 0.91006 | 0.91006 | 0.91006 | 0.91006 | 0.91505
15.02 | 0.8502 | 0.89514 | 0.89514 | 0.91012 | 0.91012 | 0.91012 | 0.91012 | 0.9151
15.03 | 0.8503 | 0.89521 | 0.89521 | 0.91018 | 0.91018 | 0.91018 | 0.91018 | 0.91515
15.04 | 0.8504 | 0.89528 | 0.89528 | 0.91024 | 0.91024 | 0.91024 | 0.91024 | 0.9152
15.05 | 0.8505 | 0.89535 | 0.89535 | 0.9103 | 0.9103 | 0.9103 | 0.9103 | 0.91525
15.06 | 0.8506 | 0.89542 | 0.89542 | 0.91036 | 0.91036 | 0.91036 | 0.91036 | 0.9153
15.07 | 0.8507 | 0.89549 | 0.89549 | 0.91042 | 0.91042 | 0.91042 | 0.91042 | 0.91535
15.08 | 0.8508 | 0.89556 | 0.89556 | 0.91048 | 0.91048 | 0.91048 | 0.91048 | 0.9154
15.09 | 0.8509 | 0.89563 | 0.89563 | 0.91054 | 0.91054 | 0.91054 | 0.91054 | 0.91545
15.1 | 0.851 | 0.8957 | 0.8957 | 0.9106 | 0.9106 | 0.9106 | 0.9106 | 0.9155
15.11 | 0.8511 | 0.89577 | 0.89577 | 0.91066 | 0.91066 | 0.91066 | 0.91066 | 0.91555
15.12 | 0.8512 | 0.89584 | 0.89584 | 0.91072 | 0.91072 | 0.91072 | 0.91072 | 0.9156
15.13 | 0.8513 | 0.89591 | 0.89591 | 0.91078 | 0.91078 | 0.91078 | 0.91078 | 0.91565
15.14 | 0.8514 | 0.89598 | 0.89598 | 0.91084 | 0.91084 | 0.91084 | 0.91084 | 0.9157
15.15 | 0.8515 | 0.89605 | 0.89605 | 0.9109 | 0.9109 | 0.9109 | 0.9109 | 0.91575
15.16 | 0.8516 | 0.89612 | 0.89612 | 0.91096 | 0.91096 | 0.91096 | 0.91096 | 0.9158
15.17 | 0.8517 | 0.89619 | 0.89619 | 0.91102 | 0.91102 | 0.91102 | 0.91102 | 0.91585
15.18 | 0.8518 | 0.89626 | 0.89626 | 0.91108 | 0.91108 | 0.91108 | 0.91108 | 0.9159
15.19 | 0.8519 | 0.89633 | 0.89633 | 0.91114 | 0.91114 | 0.91114 | 0.91114 | 0.91595
15.2 | 0.852 | 0.8964 | 0.8964 | 0.9112 | 0.9112 | 0.9112 | 0.9112 | 0.916
15.21 | 0.8521 | 0.89647 | 0.89647 | 0.91126 | 0.91126 | 0.91126 | 0.91126 | 0.91605
15.22 | 0.8522 | 0.89654 | 0.89654 | 0.91132 | 0.91132 | 0.91132 | 0.91132 | 0.9161
15.23 | 0.8523 | 0.89661 | 0.89661 | 0.91138 | 0.91138 | 0.91138 | 0.91138 | 0.91615
15.24 | 0.8524 | 0.89668 | 0.89668 | 0.91144 | 0.91144 | 0.91144 | 0.91144 | 0.9162
15.25 | 0.8525 | 0.89675 | 0.89675 | 0.9115 | 0.9115 | 0.9115 | 0.9115 | 0.91625
15.26 | 0.8526 | 0.89682 | 0.89682 | 0.91156 | 0.91156 | 0.91156 | 0.91156 | 0.9163
15.27 | 0.8527 | 0.89689 | 0.89689 | 0.91162 | 0.91162 | 0.91162 | 0.91162 | 0.91635
15.28 | 0.8528 | 0.89696 | 0.89696 | 0.91168 | 0.91168 | 0.91168 | 0.91168 | 0.9164
15.29 | 0.8529 | 0.89703 | 0.89703 | 0.91174 | 0.91174 | 0.91174 | 0.91174 | 0.91645
15.3 | 0.853 | 0.8971 | 0.8971 | 0.9118 | 0.9118 | 0.9118 | 0.9118 | 0.9165
15.31 | 0.8531 | 0.89717 | 0.89717 | 0.91186 | 0.91186 | 0.91186 | 0.91186 | 0.91655
15.32 | 0.8532 | 0.89724 | 0.89724 | 0.91192 | 0.91192 | 0.91192 | 0.91192 | 0.9166
15.33 | 0.8533 | 0.89731 | 0.89731 | 0.91198 | 0.91198 | 0.91198 | 0.91198 | 0.91665
15.34 | 0.8534 | 0.89738 | 0.89738 | 0.91204 | 0.91204 | 0.91204 | 0.91204 | 0.9167
15.35 | 0.8535 | 0.89745 | 0.89745 | 0.9121 | 0.9121 | 0.9121 | 0.9121 | 0.91675
15.36 | 0.8536 | 0.89752 | 0.89752 | 0.91216 | 0.91216 | 0.91216 | 0.91216 | 0.9168
15.37 | 0.8537 | 0.89759 | 0.89759 | 0.91222 | 0.91222 | 0.91222 | 0.91222 | 0.91685
15.38 | 0.8538 | 0.89766 | 0.89766 | 0.91228 | 0.91228 | 0.91228 | 0.91228 | 0.9169
15.39 | 0.8539 | 0.89773 | 0.89773 | 0.91234 | 0.91234 | 0.91234 | 0.91234 | 0.91695
15.4 | 0.854 | 0.8978 | 0.8978 | 0.9124 | 0.9124 | 0.9124 | 0.9124 | 0.917
15.41 | 0.8541 | 0.89787 | 0.89787 | 0.91246 | 0.91246 | 0.91246 | 0.91246 | 0.91705
15.42 | 0.8542 | 0.89794 | 0.89794 | 0.91252 | 0.91252 | 0.91252 | 0.91252 | 0.9171
15.43 | 0.8543 | 0.89801 | 0.89801 | 0.91258 | 0.91258 | 0.91258 | 0.91258 | 0.91715
15.44 | 0.8544 | 0.89808 | 0.89808 | 0.91264 | 0.91264 | 0.91264 | 0.91264 | 0.9172
15.45 | 0.8545 | 0.89815 | 0.89815 | 0.9127 | 0.9127 | 0.9127 | 0.9127 | 0.91725
15.46 | 0.8546 | 0.89822 | 0.89822 | 0.91276 | 0.91276 | 0.91276 | 0.91276 | 0.9173
15.47 | 0.8547 | 0.89829 | 0.89829 | 0.91282 | 0.91282 | 0.91282 | 0.91282 | 0.91735
15.48 | 0.8548 | 0.89836 | 0.89836 | 0.91288 | 0.91288 | 0.91288 | 0.91288 | 0.9174
15.49 | 0.8549 | 0.89843 | 0.89843 | 0.91294 | 0.91294 | 0.91294 | 0.91294 | 0.91745
15.5 | 0.855 | 0.8985 | 0.8985 | 0.913 | 0.913 | 0.913 | 0.913 | 0.9175
15.51 | 0.8551 | 0.89857 | 0.89857 | 0.91306 | 0.91306 | 0.91306 | 0.91306 | 0.91755
15.52 | 0.8552 | 0.89864 | 0.89864 | 0.91312 | 0.91312 | 0.91312 | 0.91312 | 0.9176
15.53 | 0.8553 | 0.89871 | 0.89871 | 0.91318 | 0.91318 | 0.91318 | 0.91318 | 0.91765
15.54 | 0.8554 | 0.89878 | 0.89878 | 0.91324 | 0.91324 | 0.91324 | 0.91324 | 0.9177
15.55 | 0.8555 | 0.89885 | 0.89885 | 0.9133 | 0.9133 | 0.9133 | 0.9133 | 0.91775
15.56 | 0.8556 | 0.89892 | 0.89892 | 0.91336 | 0.91336 | 0.91336 | 0.91336 | 0.9178
15.57 | 0.8557 | 0.89899 | 0.89899 | 0.91342 | 0.91342 | 0.91342 | 0.91342 | 0.91785
15.58 | 0.8558 | 0.89906 | 0.89906 | 0.91348 | 0.91348 | 0.91348 | 0.91348 | 0.9179
15.59 | 0.8559 | 0.89913 | 0.89913 | 0.91354 | 0.91354 | 0.91354 | 0.91354 | 0.91795
15.6 | 0.856 | 0.8992 | 0.8992 | 0.9136 | 0.9136 | 0.9136 | 0.9136 | 0.918
15.61 | 0.8561 | 0.89927 | 0.89927 | 0.91366 | 0.91366 | 0.91366 | 0.91366 | 0.91805
15.62 | 0.8562 | 0.89934 | 0.89934 | 0.91372 | 0.91372 | 0.91372 | 0.91372 | 0.9181
15.63 | 0.8563 | 0.89941 | 0.89941 | 0.91378 | 0.91378 | 0.91378 | 0.91378 | 0.91815
15.64 | 0.8564 | 0.89948 | 0.89948 | 0.91384 | 0.91384 | 0.91384 | 0.91384 | 0.9182
15.65 | 0.8565 | 0.89955 | 0.89955 | 0.9139 | 0.9139 | 0.9139 | 0.9139 | 0.91825
15.66 | 0.8566 | 0.89962 | 0.89962 | 0.91396 | 0.91396 | 0.91396 | 0.91396 | 0.9183
15.67 | 0.8567 | 0.89969 | 0.89969 | 0.91402 | 0.91402 | 0.91402 | 0.91402 | 0.91835
15.68 | 0.8568 | 0.89976 | 0.89976 | 0.91408 | 0.91408 | 0.91408 | 0.91408 | 0.9184
15.69 | 0.8569 | 0.89983 | 0.89983 | 0.91414 | 0.91414 | 0.91414 | 0.91414 | 0.91845
15.7 | 0.857 | 0.8999 | 0.8999 | 0.9142 | 0.9142 | 0.9142 | 0.9142 | 0.9185
15.71 | 0.8571 | 0.89997 | 0.89997 | 0.91426 | 0.91426 | 0.91426 | 0.91426 | 0.91855
15.72 | 0.8572 | 0.90004 | 0.90004 | 0.91432 | 0.91432 | 0.91432 | 0.91432 | 0.9186
15.73 | 0.8573 | 0.90011 | 0.90011 | 0.91438 | 0.91438 | 0.91438 | 0.91438 | 0.91865
15.74 | 0.8574 | 0.90018 | 0.90018 | 0.91444 | 0.91444 | 0.91444 | 0.91444 | 0.9187
15.75 | 0.8575 | 0.90025 | 0.90025 | 0.9145 | 0.9145 | 0.9145 | 0.9145 | 0.91875
15.76 | 0.8576 | 0.90032 | 0.90032 | 0.91456 | 0.91456 | 0.91456 | 0.91456 | 0.9188
15.77 | 0.8577 | 0.90039 | 0.90039 | 0.91462 | 0.91462 | 0.91462 | 0.91462 | 0.91885
15.78 | 0.8578 | 0.90046 | 0.90046 | 0.91468 | 0.91468 | 0.91468 | 0.91468 | 0.9189
15.79 | 0.8579 | 0.90053 | 0.90053 | 0.91474 | 0.91474 | 0.91474 | 0.91474 | 0.91895
15.8 | 0.858 | 0.9006 | 0.9006 | 0.9148 | 0.9148 | 0.9148 | 0.9148 | 0.919
15.81 | 0.8581 | 0.90067 | 0.90067 | 0.91486 | 0.91486 | 0.91486 | 0.91486 | 0.91905
15.82 | 0.8582 | 0.90074 | 0.90074 | 0.91492 | 0.91492 | 0.91492 | 0.91492 | 0.9191
15.83 | 0.8583 | 0.90081 | 0.90081 | 0.91498 | 0.91498 | 0.91498 | 0.91498 | 0.91915
15.84 | 0.8584 | 0.90088 | 0.90088 | 0.91504 | 0.91504 | 0.91504 | 0.91504 | 0.9192
15.85 | 0.8585 | 0.90095 | 0.90095 | 0.9151 | 0.9151 | 0.9151 | 0.9151 | 0.91925
15.86 | 0.8586 | 0.90102 | 0.90102 | 0.91516 | 0.91516 | 0.91516 | 0.91516 | 0.9193
15.87 | 0.8587 | 0.90109 | 0.90109 | 0.91522 | 0.91522 | 0.91522 | 0.91522 | 0.91935
15.88 | 0.8588 | 0.90116 | 0.90116 | 0.91528 | 0.91528 | 0.91528 | 0.91528 | 0.9194
15.89 | 0.8589 | 0.90123 | 0.90123 | 0.91534 | 0.91534 | 0.91534 | 0.91534 | 0.91945
15.9 | 0.859 | 0.9013 | 0.9013 | 0.9154 | 0.9154 | 0.9154 | 0.9154 | 0.9195
15.91 | 0.8591 | 0.90137 | 0.90137 | 0.91546 | 0.91546 | 0.91546 | 0.91546 | 0.91955
15.92 | 0.8592 | 0.90144 | 0.90144 | 0.91552 | 0.91552 | 0.91552 | 0.91552 | 0.9196
15.93 | 0.8593 | 0.90151 | 0.90151 | 0.91558 | 0.91558 | 0.91558 | 0.91558 | 0.91965
15.94 | 0.8594 | 0.90158 | 0.90158 | 0.91564 | 0.91564 | 0.91564 | 0.91564 | 0.9197
15.95 | 0.8595 | 0.90165 | 0.90165 | 0.9157 | 0.9157 | 0.9157 | 0.9157 | 0.91975
15.96 | 0.8596 | 0.90172 | 0.90172 | 0.91576 | 0.91576 | 0.91576 | 0.91576 | 0.9198
15.97 | 0.8597 | 0.90179 | 0.90179 | 0.91582 | 0.91582 | 0.91582 | 0.91582 | 0.91985
15.98 | 0.8598 | 0.90186 | 0.90186 | 0.91588 | 0.91588 | 0.91588 | 0.91588 | 0.9199
15.99 | 0.8599 | 0.90193 | 0.90193 | 0.91594 | 0.91594 | 0.91594 | 0.91594 | 0.91995
16 | 0.86 | 0.902 | 0.902 | 0.916 | 0.916 | 0.916 | 0.916 | 0.92
16.01 | 0.8601 | 0.90207 | 0.90207 | 0.91606 | 0.91606 | 0.91606 | 0.91606 | 0.92005
16.02 | 0.8602 | 0.90214 | 0.90214 | 0.91612 | 0.91612 | 0.91612 | 0.91612 | 0.9201
16.03 | 0.8603 | 0.90221 | 0.90221 | 0.91618 | 0.91618 | 0.91618 | 0.91618 | 0.92015
16.04 | 0.8604 | 0.90228 | 0.90228 | 0.91624 | 0.91624 | 0.91624 | 0.91624 | 0.9202
16.05 | 0.8605 | 0.90235 | 0.90235 | 0.9163 | 0.9163 | 0.9163 | 0.9163 | 0.92025
16.06 | 0.8606 | 0.90242 | 0.90242 | 0.91636 | 0.91636 | 0.91636 | 0.91636 | 0.9203
16.07 | 0.8607 | 0.90249 | 0.90249 | 0.91642 | 0.91642 | 0.91642 | 0.91642 | 0.92035
16.08 | 0.8608 | 0.90256 | 0.90256 | 0.91648 | 0.91648 | 0.91648 | 0.91648 | 0.9204
16.09 | 0.8609 | 0.90263 | 0.90263 | 0.91654 | 0.91654 | 0.91654 | 0.91654 | 0.92045
16.1 | 0.861 | 0.9027 | 0.9027 | 0.9166 | 0.9166 | 0.9166 | 0.9166 | 0.9205
16.11 | 0.8611 | 0.90277 | 0.90277 | 0.91666 | 0.91666 | 0.91666 | 0.91666 | 0.92055
16.12 | 0.8612 | 0.90284 | 0.90284 | 0.91672 | 0.91672 | 0.91672 | 0.91672 | 0.9206
16.13 | 0.8613 | 0.90291 | 0.90291 | 0.91678 | 0.91678 | 0.91678 | 0.91678 | 0.92065
16.14 | 0.8614 | 0.90298 | 0.90298 | 0.91684 | 0.91684 | 0.91684 | 0.91684 | 0.9207
16.15 | 0.8615 | 0.90305 | 0.90305 | 0.9169 | 0.9169 | 0.9169 | 0.9169 | 0.92075
16.16 | 0.8616 | 0.90312 | 0.90312 | 0.91696 | 0.91696 | 0.91696 | 0.91696 | 0.9208
16.17 | 0.8617 | 0.90319 | 0.90319 | 0.91702 | 0.91702 | 0.91702 | 0.91702 | 0.92085
16.18 | 0.8618 | 0.90326 | 0.90326 | 0.91708 | 0.91708 | 0.91708 | 0.91708 | 0.9209
16.19 | 0.8619 | 0.90333 | 0.90333 | 0.91714 | 0.91714 | 0.91714 | 0.91714 | 0.92095
16.2 | 0.862 | 0.9034 | 0.9034 | 0.9172 | 0.9172 | 0.9172 | 0.9172 | 0.921
16.21 | 0.8621 | 0.90347 | 0.90347 | 0.91726 | 0.91726 | 0.91726 | 0.91726 | 0.92105
16.22 | 0.8622 | 0.90354 | 0.90354 | 0.91732 | 0.91732 | 0.91732 | 0.91732 | 0.9211
16.23 | 0.8623 | 0.90361 | 0.90361 | 0.91738 | 0.91738 | 0.91738 | 0.91738 | 0.92115
16.24 | 0.8624 | 0.90368 | 0.90368 | 0.91744 | 0.91744 | 0.91744 | 0.91744 | 0.9212
16.25 | 0.8625 | 0.90375 | 0.90375 | 0.9175 | 0.9175 | 0.9175 | 0.9175 | 0.92125
16.26 | 0.8626 | 0.90382 | 0.90382 | 0.91756 | 0.91756 | 0.91756 | 0.91756 | 0.9213
16.27 | 0.8627 | 0.90389 | 0.90389 | 0.91762 | 0.91762 | 0.91762 | 0.91762 | 0.92135
16.28 | 0.8628 | 0.90396 | 0.90396 | 0.91768 | 0.91768 | 0.91768 | 0.91768 | 0.9214
16.29 | 0.8629 | 0.90403 | 0.90403 | 0.91774 | 0.91774 | 0.91774 | 0.91774 | 0.92145
16.3 | 0.863 | 0.9041 | 0.9041 | 0.9178 | 0.9178 | 0.9178 | 0.9178 | 0.9215
16.31 | 0.8631 | 0.90417 | 0.90417 | 0.91786 | 0.91786 | 0.91786 | 0.91786 | 0.92155
16.32 | 0.8632 | 0.90424 | 0.90424 | 0.91792 | 0.91792 | 0.91792 | 0.91792 | 0.9216
16.33 | 0.8633 | 0.90431 | 0.90431 | 0.91798 | 0.91798 | 0.91798 | 0.91798 | 0.92165
16.34 | 0.8634 | 0.90438 | 0.90438 | 0.91804 | 0.91804 | 0.91804 | 0.91804 | 0.9217
16.35 | 0.8635 | 0.90445 | 0.90445 | 0.9181 | 0.9181 | 0.9181 | 0.9181 | 0.92175
16.36 | 0.8636 | 0.90452 | 0.90452 | 0.91816 | 0.91816 | 0.91816 | 0.91816 | 0.9218
16.37 | 0.8637 | 0.90459 | 0.90459 | 0.91822 | 0.91822 | 0.91822 | 0.91822 | 0.92185
16.38 | 0.8638 | 0.90466 | 0.90466 | 0.91828 | 0.91828 | 0.91828 | 0.91828 | 0.9219
16.39 | 0.8639 | 0.90473 | 0.90473 | 0.91834 | 0.91834 | 0.91834 | 0.91834 | 0.92195
16.4 | 0.864 | 0.9048 | 0.9048 | 0.9184 | 0.9184 | 0.9184 | 0.9184 | 0.922
16.41 | 0.8641 | 0.90487 | 0.90487 | 0.91846 | 0.91846 | 0.91846 | 0.91846 | 0.92205
16.42 | 0.8642 | 0.90494 | 0.90494 | 0.91852 | 0.91852 | 0.91852 | 0.91852 | 0.9221
16.43 | 0.8643 | 0.90501 | 0.90501 | 0.91858 | 0.91858 | 0.91858 | 0.91858 | 0.92215
16.44 | 0.8644 | 0.90508 | 0.90508 | 0.91864 | 0.91864 | 0.91864 | 0.91864 | 0.9222
16.45 | 0.8645 | 0.90515 | 0.90515 | 0.9187 | 0.9187 | 0.9187 | 0.9187 | 0.92225
16.46 | 0.8646 | 0.90522 | 0.90522 | 0.91876 | 0.91876 | 0.91876 | 0.91876 | 0.9223
16.47 | 0.8647 | 0.90529 | 0.90529 | 0.91882 | 0.91882 | 0.91882 | 0.91882 | 0.92235
16.48 | 0.8648 | 0.90536 | 0.90536 | 0.91888 | 0.91888 | 0.91888 | 0.91888 | 0.9224
16.49 | 0.8649 | 0.90543 | 0.90543 | 0.91894 | 0.91894 | 0.91894 | 0.91894 | 0.92245
16.5 | 0.865 | 0.9055 | 0.9055 | 0.919 | 0.919 | 0.919 | 0.919 | 0.9225
16.51 | 0.8651 | 0.90557 | 0.90557 | 0.91906 | 0.91906 | 0.91906 | 0.91906 | 0.92255
16.52 | 0.8652 | 0.90564 | 0.90564 | 0.91912 | 0.91912 | 0.91912 | 0.91912 | 0.9226
16.53 | 0.8653 | 0.90571 | 0.90571 | 0.91918 | 0.91918 | 0.91918 | 0.91918 | 0.92265
16.54 | 0.8654 | 0.90578 | 0.90578 | 0.91924 | 0.91924 | 0.91924 | 0.91924 | 0.9227
16.55 | 0.8655 | 0.90585 | 0.90585 | 0.9193 | 0.9193 | 0.9193 | 0.9193 | 0.92275
16.56 | 0.8656 | 0.90592 | 0.90592 | 0.91936 | 0.91936 | 0.91936 | 0.91936 | 0.9228
16.57 | 0.8657 | 0.90599 | 0.90599 | 0.91942 | 0.91942 | 0.91942 | 0.91942 | 0.92285
16.58 | 0.8658 | 0.90606 | 0.90606 | 0.91948 | 0.91948 | 0.91948 | 0.91948 | 0.9229
16.59 | 0.8659 | 0.90613 | 0.90613 | 0.91954 | 0.91954 | 0.91954 | 0.91954 | 0.92295
16.6 | 0.866 | 0.9062 | 0.9062 | 0.9196 | 0.9196 | 0.9196 | 0.9196 | 0.923
16.61 | 0.8661 | 0.90627 | 0.90627 | 0.91966 | 0.91966 | 0.91966 | 0.91966 | 0.92305
16.62 | 0.8662 | 0.90634 | 0.90634 | 0.91972 | 0.91972 | 0.91972 | 0.91972 | 0.9231
16.63 | 0.8663 | 0.90641 | 0.90641 | 0.91978 | 0.91978 | 0.91978 | 0.91978 | 0.92315
16.64 | 0.8664 | 0.90648 | 0.90648 | 0.91984 | 0.91984 | 0.91984 | 0.91984 | 0.9232
16.65 | 0.8665 | 0.90655 | 0.90655 | 0.9199 | 0.9199 | 0.9199 | 0.9199 | 0.92325
16.66 | 0.8666 | 0.90662 | 0.90662 | 0.91996 | 0.91996 | 0.91996 | 0.91996 | 0.9233
16.67 | 0.8667 | 0.90669 | 0.90669 | 0.92002 | 0.92002 | 0.92002 | 0.92002 | 0.92335
16.68 | 0.8668 | 0.90676 | 0.90676 | 0.92008 | 0.92008 | 0.92008 | 0.92008 | 0.9234
16.69 | 0.8669 | 0.90683 | 0.90683 | 0.92014 | 0.92014 | 0.92014 | 0.92014 | 0.92345
16.7 | 0.867 | 0.9069 | 0.9069 | 0.9202 | 0.9202 | 0.9202 | 0.9202 | 0.9235
16.71 | 0.8671 | 0.90697 | 0.90697 | 0.92026 | 0.92026 | 0.92026 | 0.92026 | 0.92355
16.72 | 0.8672 | 0.90704 | 0.90704 | 0.92032 | 0.92032 | 0.92032 | 0.92032 | 0.9236
16.73 | 0.8673 | 0.90711 | 0.90711 | 0.92038 | 0.92038 | 0.92038 | 0.92038 | 0.92365
16.74 | 0.8674 | 0.90718 | 0.90718 | 0.92044 | 0.92044 | 0.92044 | 0.92044 | 0.9237
16.75 | 0.8675 | 0.90725 | 0.90725 | 0.9205 | 0.9205 | 0.9205 | 0.9205 | 0.92375
16.76 | 0.8676 | 0.90732 | 0.90732 | 0.92056 | 0.92056 | 0.92056 | 0.92056 | 0.9238
16.77 | 0.8677 | 0.90739 | 0.90739 | 0.92062 | 0.92062 | 0.92062 | 0.92062 | 0.92385
16.78 | 0.8678 | 0.90746 | 0.90746 | 0.92068 | 0.92068 | 0.92068 | 0.92068 | 0.9239
16.79 | 0.8679 | 0.90753 | 0.90753 | 0.92074 | 0.92074 | 0.92074 | 0.92074 | 0.92395
16.8 | 0.868 | 0.9076 | 0.9076 | 0.9208 | 0.9208 | 0.9208 | 0.9208 | 0.924
16.81 | 0.8681 | 0.90767 | 0.90767 | 0.92086 | 0.92086 | 0.92086 | 0.92086 | 0.92405
16.82 | 0.8682 | 0.90774 | 0.90774 | 0.92092 | 0.92092 | 0.92092 | 0.92092 | 0.9241
16.83 | 0.8683 | 0.90781 | 0.90781 | 0.92098 | 0.92098 | 0.92098 | 0.92098 | 0.92415
16.84 | 0.8684 | 0.90788 | 0.90788 | 0.92104 | 0.92104 | 0.92104 | 0.92104 | 0.9242
16.85 | 0.8685 | 0.90795 | 0.90795 | 0.9211 | 0.9211 | 0.9211 | 0.9211 | 0.92425
16.86 | 0.8686 | 0.90802 | 0.90802 | 0.92116 | 0.92116 | 0.92116 | 0.92116 | 0.9243
16.87 | 0.8687 | 0.90809 | 0.90809 | 0.92122 | 0.92122 | 0.92122 | 0.92122 | 0.92435
16.88 | 0.8688 | 0.90816 | 0.90816 | 0.92128 | 0.92128 | 0.92128 | 0.92128 | 0.9244
16.89 | 0.8689 | 0.90823 | 0.90823 | 0.92134 | 0.92134 | 0.92134 | 0.92134 | 0.92445
16.9 | 0.869 | 0.9083 | 0.9083 | 0.9214 | 0.9214 | 0.9214 | 0.9214 | 0.9245
16.91 | 0.8691 | 0.90837 | 0.90837 | 0.92146 | 0.92146 | 0.92146 | 0.92146 | 0.92455
16.92 | 0.8692 | 0.90844 | 0.90844 | 0.92152 | 0.92152 | 0.92152 | 0.92152 | 0.9246
16.93 | 0.8693 | 0.90851 | 0.90851 | 0.92158 | 0.92158 | 0.92158 | 0.92158 | 0.92465
16.94 | 0.8694 | 0.90858 | 0.90858 | 0.92164 | 0.92164 | 0.92164 | 0.92164 | 0.9247
16.95 | 0.8695 | 0.90865 | 0.90865 | 0.9217 | 0.9217 | 0.9217 | 0.9217 | 0.92475
16.96 | 0.8696 | 0.90872 | 0.90872 | 0.92176 | 0.92176 | 0.92176 | 0.92176 | 0.9248
16.97 | 0.8697 | 0.90879 | 0.90879 | 0.92182 | 0.92182 | 0.92182 | 0.92182 | 0.92485
16.98 | 0.8698 | 0.90886 | 0.90886 | 0.92188 | 0.92188 | 0.92188 | 0.92188 | 0.9249
16.99 | 0.8699 | 0.90893 | 0.90893 | 0.92194 | 0.92194 | 0.92194 | 0.92194 | 0.92495
17 | 0.87 | 0.909 | 0.909 | 0.922 | 0.922 | 0.922 | 0.922 | 0.925
17.01 | 0.8701 | 0.90907 | 0.90907 | 0.92206 | 0.92206 | 0.92206 | 0.92206 | 0.92505
17.02 | 0.8702 | 0.90914 | 0.90914 | 0.92212 | 0.92212 | 0.92212 | 0.92212 | 0.9251
17.03 | 0.8703 | 0.90921 | 0.90921 | 0.92218 | 0.92218 | 0.92218 | 0.92218 | 0.92515
17.04 | 0.8704 | 0.90928 | 0.90928 | 0.92224 | 0.92224 | 0.92224 | 0.92224 | 0.9252
17.05 | 0.8705 | 0.90935 | 0.90935 | 0.9223 | 0.9223 | 0.9223 | 0.9223 | 0.92525
17.06 | 0.8706 | 0.90942 | 0.90942 | 0.92236 | 0.92236 | 0.92236 | 0.92236 | 0.9253
17.07 | 0.8707 | 0.90949 | 0.90949 | 0.92242 | 0.92242 | 0.92242 | 0.92242 | 0.92535
17.08 | 0.8708 | 0.90956 | 0.90956 | 0.92248 | 0.92248 | 0.92248 | 0.92248 | 0.9254
17.09 | 0.8709 | 0.90963 | 0.90963 | 0.92254 | 0.92254 | 0.92254 | 0.92254 | 0.92545
17.1 | 0.871 | 0.9097 | 0.9097 | 0.9226 | 0.9226 | 0.9226 | 0.9226 | 0.9255
17.11 | 0.8711 | 0.90977 | 0.90977 | 0.92266 | 0.92266 | 0.92266 | 0.92266 | 0.92555
17.12 | 0.8712 | 0.90984 | 0.90984 | 0.92272 | 0.92272 | 0.92272 | 0.92272 | 0.9256
17.13 | 0.8713 | 0.90991 | 0.90991 | 0.92278 | 0.92278 | 0.92278 | 0.92278 | 0.92565
17.14 | 0.8714 | 0.90998 | 0.90998 | 0.92284 | 0.92284 | 0.92284 | 0.92284 | 0.9257
17.15 | 0.8715 | 0.91005 | 0.91005 | 0.9229 | 0.9229 | 0.9229 | 0.9229 | 0.92575
17.16 | 0.8716 | 0.91012 | 0.91012 | 0.92296 | 0.92296 | 0.92296 | 0.92296 | 0.9258
17.17 | 0.8717 | 0.91019 | 0.91019 | 0.92302 | 0.92302 | 0.92302 | 0.92302 | 0.92585
17.18 | 0.8718 | 0.91026 | 0.91026 | 0.92308 | 0.92308 | 0.92308 | 0.92308 | 0.9259
17.19 | 0.8719 | 0.91033 | 0.91033 | 0.92314 | 0.92314 | 0.92314 | 0.92314 | 0.92595
17.2 | 0.872 | 0.9104 | 0.9104 | 0.9232 | 0.9232 | 0.9232 | 0.9232 | 0.926
17.21 | 0.8721 | 0.91047 | 0.91047 | 0.92326 | 0.92326 | 0.92326 | 0.92326 | 0.92605
17.22 | 0.8722 | 0.91054 | 0.91054 | 0.92332 | 0.92332 | 0.92332 | 0.92332 | 0.9261
17.23 | 0.8723 | 0.91061 | 0.91061 | 0.92338 | 0.92338 | 0.92338 | 0.92338 | 0.92615
17.24 | 0.8724 | 0.91068 | 0.91068 | 0.92344 | 0.92344 | 0.92344 | 0.92344 | 0.9262
17.25 | 0.8725 | 0.91075 | 0.91075 | 0.9235 | 0.9235 | 0.9235 | 0.9235 | 0.92625
17.26 | 0.8726 | 0.91082 | 0.91082 | 0.92356 | 0.92356 | 0.92356 | 0.92356 | 0.9263
17.27 | 0.8727 | 0.91089 | 0.91089 | 0.92362 | 0.92362 | 0.92362 | 0.92362 | 0.92635
17.28 | 0.8728 | 0.91096 | 0.91096 | 0.92368 | 0.92368 | 0.92368 | 0.92368 | 0.9264
17.29 | 0.8729 | 0.91103 | 0.91103 | 0.92374 | 0.92374 | 0.92374 | 0.92374 | 0.92645
17.3 | 0.873 | 0.9111 | 0.9111 | 0.9238 | 0.9238 | 0.9238 | 0.9238 | 0.9265
17.31 | 0.8731 | 0.91117 | 0.91117 | 0.92386 | 0.92386 | 0.92386 | 0.92386 | 0.92655
17.32 | 0.8732 | 0.91124 | 0.91124 | 0.92392 | 0.92392 | 0.92392 | 0.92392 | 0.9266
17.33 | 0.8733 | 0.91131 | 0.91131 | 0.92398 | 0.92398 | 0.92398 | 0.92398 | 0.92665
17.34 | 0.8734 | 0.91138 | 0.91138 | 0.92404 | 0.92404 | 0.92404 | 0.92404 | 0.9267
17.35 | 0.8735 | 0.91145 | 0.91145 | 0.9241 | 0.9241 | 0.9241 | 0.9241 | 0.92675
17.36 | 0.8736 | 0.91152 | 0.91152 | 0.92416 | 0.92416 | 0.92416 | 0.92416 | 0.9268
17.37 | 0.8737 | 0.91159 | 0.91159 | 0.92422 | 0.92422 | 0.92422 | 0.92422 | 0.92685
17.38 | 0.8738 | 0.91166 | 0.91166 | 0.92428 | 0.92428 | 0.92428 | 0.92428 | 0.9269
17.39 | 0.8739 | 0.91173 | 0.91173 | 0.92434 | 0.92434 | 0.92434 | 0.92434 | 0.92695
17.4 | 0.874 | 0.9118 | 0.9118 | 0.9244 | 0.9244 | 0.9244 | 0.9244 | 0.927
17.41 | 0.8741 | 0.91187 | 0.91187 | 0.92446 | 0.92446 | 0.92446 | 0.92446 | 0.92705
17.42 | 0.8742 | 0.91194 | 0.91194 | 0.92452 | 0.92452 | 0.92452 | 0.92452 | 0.9271
17.43 | 0.8743 | 0.91201 | 0.91201 | 0.92458 | 0.92458 | 0.92458 | 0.92458 | 0.92715
17.44 | 0.8744 | 0.91208 | 0.91208 | 0.92464 | 0.92464 | 0.92464 | 0.92464 | 0.9272
17.45 | 0.8745 | 0.91215 | 0.91215 | 0.9247 | 0.9247 | 0.9247 | 0.9247 | 0.92725
17.46 | 0.8746 | 0.91222 | 0.91222 | 0.92476 | 0.92476 | 0.92476 | 0.92476 | 0.9273
17.47 | 0.8747 | 0.91229 | 0.91229 | 0.92482 | 0.92482 | 0.92482 | 0.92482 | 0.92735
17.48 | 0.8748 | 0.91236 | 0.91236 | 0.92488 | 0.92488 | 0.92488 | 0.92488 | 0.9274
17.49 | 0.8749 | 0.91243 | 0.91243 | 0.92494 | 0.92494 | 0.92494 | 0.92494 | 0.92745
17.5 | 0.875 | 0.9125 | 0.9125 | 0.925 | 0.925 | 0.925 | 0.925 | 0.9275
17.51 | 0.8751 | 0.91257 | 0.91257 | 0.92506 | 0.92506 | 0.92506 | 0.92506 | 0.92755
17.52 | 0.8752 | 0.91264 | 0.91264 | 0.92512 | 0.92512 | 0.92512 | 0.92512 | 0.9276
17.53 | 0.8753 | 0.91271 | 0.91271 | 0.92518 | 0.92518 | 0.92518 | 0.92518 | 0.92765
17.54 | 0.8754 | 0.91278 | 0.91278 | 0.92524 | 0.92524 | 0.92524 | 0.92524 | 0.9277
17.55 | 0.8755 | 0.91285 | 0.91285 | 0.9253 | 0.9253 | 0.9253 | 0.9253 | 0.92775
17.56 | 0.8756 | 0.91292 | 0.91292 | 0.92536 | 0.92536 | 0.92536 | 0.92536 | 0.9278
17.57 | 0.8757 | 0.91299 | 0.91299 | 0.92542 | 0.92542 | 0.92542 | 0.92542 | 0.92785
17.58 | 0.8758 | 0.91306 | 0.91306 | 0.92548 | 0.92548 | 0.92548 | 0.92548 | 0.9279
17.59 | 0.8759 | 0.91313 | 0.91313 | 0.92554 | 0.92554 | 0.92554 | 0.92554 | 0.92795
17.6 | 0.876 | 0.9132 | 0.9132 | 0.9256 | 0.9256 | 0.9256 | 0.9256 | 0.928
17.61 | 0.8761 | 0.91327 | 0.91327 | 0.92566 | 0.92566 | 0.92566 | 0.92566 | 0.92805
17.62 | 0.8762 | 0.91334 | 0.91334 | 0.92572 | 0.92572 | 0.92572 | 0.92572 | 0.9281
17.63 | 0.8763 | 0.91341 | 0.91341 | 0.92578 | 0.92578 | 0.92578 | 0.92578 | 0.92815
17.64 | 0.8764 | 0.91348 | 0.91348 | 0.92584 | 0.92584 | 0.92584 | 0.92584 | 0.9282
17.65 | 0.8765 | 0.91355 | 0.91355 | 0.9259 | 0.9259 | 0.9259 | 0.9259 | 0.92825
17.66 | 0.8766 | 0.91362 | 0.91362 | 0.92596 | 0.92596 | 0.92596 | 0.92596 | 0.9283
17.67 | 0.8767 | 0.91369 | 0.91369 | 0.92602 | 0.92602 | 0.92602 | 0.92602 | 0.92835
17.68 | 0.8768 | 0.91376 | 0.91376 | 0.92608 | 0.92608 | 0.92608 | 0.92608 | 0.9284
17.69 | 0.8769 | 0.91383 | 0.91383 | 0.92614 | 0.92614 | 0.92614 | 0.92614 | 0.92845
17.7 | 0.877 | 0.9139 | 0.9139 | 0.9262 | 0.9262 | 0.9262 | 0.9262 | 0.9285
17.71 | 0.8771 | 0.91397 | 0.91397 | 0.92626 | 0.92626 | 0.92626 | 0.92626 | 0.92855
17.72 | 0.8772 | 0.91404 | 0.91404 | 0.92632 | 0.92632 | 0.92632 | 0.92632 | 0.9286
17.73 | 0.8773 | 0.91411 | 0.91411 | 0.92638 | 0.92638 | 0.92638 | 0.92638 | 0.92865
17.74 | 0.8774 | 0.91418 | 0.91418 | 0.92644 | 0.92644 | 0.92644 | 0.92644 | 0.9287
17.75 | 0.8775 | 0.91425 | 0.91425 | 0.9265 | 0.9265 | 0.9265 | 0.9265 | 0.92875
17.76 | 0.8776 | 0.91432 | 0.91432 | 0.92656 | 0.92656 | 0.92656 | 0.92656 | 0.9288
17.77 | 0.8777 | 0.91439 | 0.91439 | 0.92662 | 0.92662 | 0.92662 | 0.92662 | 0.92885
17.78 | 0.8778 | 0.91446 | 0.91446 | 0.92668 | 0.92668 | 0.92668 | 0.92668 | 0.9289
17.79 | 0.8779 | 0.91453 | 0.91453 | 0.92674 | 0.92674 | 0.92674 | 0.92674 | 0.92895
17.8 | 0.878 | 0.9146 | 0.9146 | 0.9268 | 0.9268 | 0.9268 | 0.9268 | 0.929
17.81 | 0.8781 | 0.91467 | 0.91467 | 0.92686 | 0.92686 | 0.92686 | 0.92686 | 0.92905
17.82 | 0.8782 | 0.91474 | 0.91474 | 0.92692 | 0.92692 | 0.92692 | 0.92692 | 0.9291
17.83 | 0.8783 | 0.91481 | 0.91481 | 0.92698 | 0.92698 | 0.92698 | 0.92698 | 0.92915
17.84 | 0.8784 | 0.91488 | 0.91488 | 0.92704 | 0.92704 | 0.92704 | 0.92704 | 0.9292
17.85 | 0.8785 | 0.91495 | 0.91495 | 0.9271 | 0.9271 | 0.9271 | 0.9271 | 0.92925
17.86 | 0.8786 | 0.91502 | 0.91502 | 0.92716 | 0.92716 | 0.92716 | 0.92716 | 0.9293
17.87 | 0.8787 | 0.91509 | 0.91509 | 0.92722 | 0.92722 | 0.92722 | 0.92722 | 0.92935
17.88 | 0.8788 | 0.91516 | 0.91516 | 0.92728 | 0.92728 | 0.92728 | 0.92728 | 0.9294
17.89 | 0.8789 | 0.91523 | 0.91523 | 0.92734 | 0.92734 | 0.92734 | 0.92734 | 0.92945
17.9 | 0.879 | 0.9153 | 0.9153 | 0.9274 | 0.9274 | 0.9274 | 0.9274 | 0.9295
17.91 | 0.8791 | 0.91537 | 0.91537 | 0.92746 | 0.92746 | 0.92746 | 0.92746 | 0.92955
17.92 | 0.8792 | 0.91544 | 0.91544 | 0.92752 | 0.92752 | 0.92752 | 0.92752 | 0.9296
17.93 | 0.8793 | 0.91551 | 0.91551 | 0.92758 | 0.92758 | 0.92758 | 0.92758 | 0.92965
17.94 | 0.8794 | 0.91558 | 0.91558 | 0.92764 | 0.92764 | 0.92764 | 0.92764 | 0.9297
17.95 | 0.8795 | 0.91565 | 0.91565 | 0.9277 | 0.9277 | 0.9277 | 0.9277 | 0.92975
17.96 | 0.8796 | 0.91572 | 0.91572 | 0.92776 | 0.92776 | 0.92776 | 0.92776 | 0.9298
17.97 | 0.8797 | 0.91579 | 0.91579 | 0.92782 | 0.92782 | 0.92782 | 0.92782 | 0.92985
17.98 | 0.8798 | 0.91586 | 0.91586 | 0.92788 | 0.92788 | 0.92788 | 0.92788 | 0.9299
17.99 | 0.8799 | 0.91593 | 0.91593 | 0.92794 | 0.92794 | 0.92794 | 0.92794 | 0.92995
18 | 0.88 | 0.916 | 0.916 | 0.928 | 0.928 | 0.928 | 0.928 | 0.93
18.01 | 0.8801 | 0.91607 | 0.91607 | 0.92806 | 0.92806 | 0.92806 | 0.92806 | 0.93005
18.02 | 0.8802 | 0.91614 | 0.91614 | 0.92812 | 0.92812 | 0.92812 | 0.92812 | 0.9301
18.03 | 0.8803 | 0.91621 | 0.91621 | 0.92818 | 0.92818 | 0.92818 | 0.92818 | 0.93015
18.04 | 0.8804 | 0.91628 | 0.91628 | 0.92824 | 0.92824 | 0.92824 | 0.92824 | 0.9302
18.05 | 0.8805 | 0.91635 | 0.91635 | 0.9283 | 0.9283 | 0.9283 | 0.9283 | 0.93025
18.06 | 0.8806 | 0.91642 | 0.91642 | 0.92836 | 0.92836 | 0.92836 | 0.92836 | 0.9303
18.07 | 0.8807 | 0.91649 | 0.91649 | 0.92842 | 0.92842 | 0.92842 | 0.92842 | 0.93035
18.08 | 0.8808 | 0.91656 | 0.91656 | 0.92848 | 0.92848 | 0.92848 | 0.92848 | 0.9304
18.09 | 0.8809 | 0.91663 | 0.91663 | 0.92854 | 0.92854 | 0.92854 | 0.92854 | 0.93045
18.1 | 0.881 | 0.9167 | 0.9167 | 0.9286 | 0.9286 | 0.9286 | 0.9286 | 0.9305
18.11 | 0.8811 | 0.91677 | 0.91677 | 0.92866 | 0.92866 | 0.92866 | 0.92866 | 0.93055
18.12 | 0.8812 | 0.91684 | 0.91684 | 0.92872 | 0.92872 | 0.92872 | 0.92872 | 0.9306
18.13 | 0.8813 | 0.91691 | 0.91691 | 0.92878 | 0.92878 | 0.92878 | 0.92878 | 0.93065
18.14 | 0.8814 | 0.91698 | 0.91698 | 0.92884 | 0.92884 | 0.92884 | 0.92884 | 0.9307
18.15 | 0.8815 | 0.91705 | 0.91705 | 0.9289 | 0.9289 | 0.9289 | 0.9289 | 0.93075
18.16 | 0.8816 | 0.91712 | 0.91712 | 0.92896 | 0.92896 | 0.92896 | 0.92896 | 0.9308
18.17 | 0.8817 | 0.91719 | 0.91719 | 0.92902 | 0.92902 | 0.92902 | 0.92902 | 0.93085
18.18 | 0.8818 | 0.91726 | 0.91726 | 0.92908 | 0.92908 | 0.92908 | 0.92908 | 0.9309
18.19 | 0.8819 | 0.91733 | 0.91733 | 0.92914 | 0.92914 | 0.92914 | 0.92914 | 0.93095
18.2 | 0.882 | 0.9174 | 0.9174 | 0.9292 | 0.9292 | 0.9292 | 0.9292 | 0.931
18.21 | 0.8821 | 0.91747 | 0.91747 | 0.92926 | 0.92926 | 0.92926 | 0.92926 | 0.93105
18.22 | 0.8822 | 0.91754 | 0.91754 | 0.92932 | 0.92932 | 0.92932 | 0.92932 | 0.9311
18.23 | 0.8823 | 0.91761 | 0.91761 | 0.92938 | 0.92938 | 0.92938 | 0.92938 | 0.93115
18.24 | 0.8824 | 0.91768 | 0.91768 | 0.92944 | 0.92944 | 0.92944 | 0.92944 | 0.9312
18.25 | 0.8825 | 0.91775 | 0.91775 | 0.9295 | 0.9295 | 0.9295 | 0.9295 | 0.93125
18.26 | 0.8826 | 0.91782 | 0.91782 | 0.92956 | 0.92956 | 0.92956 | 0.92956 | 0.9313
18.27 | 0.8827 | 0.91789 | 0.91789 | 0.92962 | 0.92962 | 0.92962 | 0.92962 | 0.93135
18.28 | 0.8828 | 0.91796 | 0.91796 | 0.92968 | 0.92968 | 0.92968 | 0.92968 | 0.9314
18.29 | 0.8829 | 0.91803 | 0.91803 | 0.92974 | 0.92974 | 0.92974 | 0.92974 | 0.93145
18.3 | 0.883 | 0.9181 | 0.9181 | 0.9298 | 0.9298 | 0.9298 | 0.9298 | 0.9315
18.31 | 0.8831 | 0.91817 | 0.91817 | 0.92986 | 0.92986 | 0.92986 | 0.92986 | 0.93155
18.32 | 0.8832 | 0.91824 | 0.91824 | 0.92992 | 0.92992 | 0.92992 | 0.92992 | 0.9316
18.33 | 0.8833 | 0.91831 | 0.91831 | 0.92998 | 0.92998 | 0.92998 | 0.92998 | 0.93165
18.34 | 0.8834 | 0.91838 | 0.91838 | 0.93004 | 0.93004 | 0.93004 | 0.93004 | 0.9317
18.35 | 0.8835 | 0.91845 | 0.91845 | 0.9301 | 0.9301 | 0.9301 | 0.9301 | 0.93175
18.36 | 0.8836 | 0.91852 | 0.91852 | 0.93016 | 0.93016 | 0.93016 | 0.93016 | 0.9318
18.37 | 0.8837 | 0.91859 | 0.91859 | 0.93022 | 0.93022 | 0.93022 | 0.93022 | 0.93185
18.38 | 0.8838 | 0.91866 | 0.91866 | 0.93028 | 0.93028 | 0.93028 | 0.93028 | 0.9319
18.39 | 0.8839 | 0.91873 | 0.91873 | 0.93034 | 0.93034 | 0.93034 | 0.93034 | 0.93195
18.4 | 0.884 | 0.9188 | 0.9188 | 0.9304 | 0.9304 | 0.9304 | 0.9304 | 0.932
18.41 | 0.8841 | 0.91887 | 0.91887 | 0.93046 | 0.93046 | 0.93046 | 0.93046 | 0.93205
18.42 | 0.8842 | 0.91894 | 0.91894 | 0.93052 | 0.93052 | 0.93052 | 0.93052 | 0.9321
18.43 | 0.8843 | 0.91901 | 0.91901 | 0.93058 | 0.93058 | 0.93058 | 0.93058 | 0.93215
18.44 | 0.8844 | 0.91908 | 0.91908 | 0.93064 | 0.93064 | 0.93064 | 0.93064 | 0.9322
18.45 | 0.8845 | 0.91915 | 0.91915 | 0.9307 | 0.9307 | 0.9307 | 0.9307 | 0.93225
18.46 | 0.8846 | 0.91922 | 0.91922 | 0.93076 | 0.93076 | 0.93076 | 0.93076 | 0.9323
18.47 | 0.8847 | 0.91929 | 0.91929 | 0.93082 | 0.93082 | 0.93082 | 0.93082 | 0.93235
18.48 | 0.8848 | 0.91936 | 0.91936 | 0.93088 | 0.93088 | 0.93088 | 0.93088 | 0.9324
18.49 | 0.8849 | 0.91943 | 0.91943 | 0.93094 | 0.93094 | 0.93094 | 0.93094 | 0.93245
18.5 | 0.885 | 0.9195 | 0.9195 | 0.931 | 0.931 | 0.931 | 0.931 | 0.9325
18.51 | 0.8851 | 0.91957 | 0.91957 | 0.93106 | 0.93106 | 0.93106 | 0.93106 | 0.93255
18.52 | 0.8852 | 0.91964 | 0.91964 | 0.93112 | 0.93112 | 0.93112 | 0.93112 | 0.9326
18.53 | 0.8853 | 0.91971 | 0.91971 | 0.93118 | 0.93118 | 0.93118 | 0.93118 | 0.93265
18.54 | 0.8854 | 0.91978 | 0.91978 | 0.93124 | 0.93124 | 0.93124 | 0.93124 | 0.9327
18.55 | 0.8855 | 0.91985 | 0.91985 | 0.9313 | 0.9313 | 0.9313 | 0.9313 | 0.93275
18.56 | 0.8856 | 0.91992 | 0.91992 | 0.93136 | 0.93136 | 0.93136 | 0.93136 | 0.9328
18.57 | 0.8857 | 0.91999 | 0.91999 | 0.93142 | 0.93142 | 0.93142 | 0.93142 | 0.93285
18.58 | 0.8858 | 0.92006 | 0.92006 | 0.93148 | 0.93148 | 0.93148 | 0.93148 | 0.9329
18.59 | 0.8859 | 0.92013 | 0.92013 | 0.93154 | 0.93154 | 0.93154 | 0.93154 | 0.93295
18.6 | 0.886 | 0.9202 | 0.9202 | 0.9316 | 0.9316 | 0.9316 | 0.9316 | 0.933
18.61 | 0.8861 | 0.92027 | 0.92027 | 0.93166 | 0.93166 | 0.93166 | 0.93166 | 0.93305
18.62 | 0.8862 | 0.92034 | 0.92034 | 0.93172 | 0.93172 | 0.93172 | 0.93172 | 0.9331
18.63 | 0.8863 | 0.92041 | 0.92041 | 0.93178 | 0.93178 | 0.93178 | 0.93178 | 0.93315
18.64 | 0.8864 | 0.92048 | 0.92048 | 0.93184 | 0.93184 | 0.93184 | 0.93184 | 0.9332
18.65 | 0.8865 | 0.92055 | 0.92055 | 0.9319 | 0.9319 | 0.9319 | 0.9319 | 0.93325
18.66 | 0.8866 | 0.92062 | 0.92062 | 0.93196 | 0.93196 | 0.93196 | 0.93196 | 0.9333
18.67 | 0.8867 | 0.92069 | 0.92069 | 0.93202 | 0.93202 | 0.93202 | 0.93202 | 0.93335
18.68 | 0.8868 | 0.92076 | 0.92076 | 0.93208 | 0.93208 | 0.93208 | 0.93208 | 0.9334
18.69 | 0.8869 | 0.92083 | 0.92083 | 0.93214 | 0.93214 | 0.93214 | 0.93214 | 0.93345
18.7 | 0.887 | 0.9209 | 0.9209 | 0.9322 | 0.9322 | 0.9322 | 0.9322 | 0.9335
18.71 | 0.8871 | 0.92097 | 0.92097 | 0.93226 | 0.93226 | 0.93226 | 0.93226 | 0.93355
18.72 | 0.8872 | 0.92104 | 0.92104 | 0.93232 | 0.93232 | 0.93232 | 0.93232 | 0.9336
18.73 | 0.8873 | 0.92111 | 0.92111 | 0.93238 | 0.93238 | 0.93238 | 0.93238 | 0.93365
18.74 | 0.8874 | 0.92118 | 0.92118 | 0.93244 | 0.93244 | 0.93244 | 0.93244 | 0.9337
18.75 | 0.8875 | 0.92125 | 0.92125 | 0.9325 | 0.9325 | 0.9325 | 0.9325 | 0.93375
18.76 | 0.8876 | 0.92132 | 0.92132 | 0.93256 | 0.93256 | 0.93256 | 0.93256 | 0.9338
18.77 | 0.8877 | 0.92139 | 0.92139 | 0.93262 | 0.93262 | 0.93262 | 0.93262 | 0.93385
18.78 | 0.8878 | 0.92146 | 0.92146 | 0.93268 | 0.93268 | 0.93268 | 0.93268 | 0.9339
18.79 | 0.8879 | 0.92153 | 0.92153 | 0.93274 | 0.93274 | 0.93274 | 0.93274 | 0.93395
18.8 | 0.888 | 0.9216 | 0.9216 | 0.9328 | 0.9328 | 0.9328 | 0.9328 | 0.934
18.81 | 0.8881 | 0.92167 | 0.92167 | 0.93286 | 0.93286 | 0.93286 | 0.93286 | 0.93405
18.82 | 0.8882 | 0.92174 | 0.92174 | 0.93292 | 0.93292 | 0.93292 | 0.93292 | 0.9341
18.83 | 0.8883 | 0.92181 | 0.92181 | 0.93298 | 0.93298 | 0.93298 | 0.93298 | 0.93415
18.84 | 0.8884 | 0.92188 | 0.92188 | 0.93304 | 0.93304 | 0.93304 | 0.93304 | 0.9342
18.85 | 0.8885 | 0.92195 | 0.92195 | 0.9331 | 0.9331 | 0.9331 | 0.9331 | 0.93425
18.86 | 0.8886 | 0.92202 | 0.92202 | 0.93316 | 0.93316 | 0.93316 | 0.93316 | 0.9343
18.87 | 0.8887 | 0.92209 | 0.92209 | 0.93322 | 0.93322 | 0.93322 | 0.93322 | 0.93435
18.88 | 0.8888 | 0.92216 | 0.92216 | 0.93328 | 0.93328 | 0.93328 | 0.93328 | 0.9344
18.89 | 0.8889 | 0.92223 | 0.92223 | 0.93334 | 0.93334 | 0.93334 | 0.93334 | 0.93445
18.9 | 0.889 | 0.9223 | 0.9223 | 0.9334 | 0.9334 | 0.9334 | 0.9334 | 0.9345
18.91 | 0.8891 | 0.92237 | 0.92237 | 0.93346 | 0.93346 | 0.93346 | 0.93346 | 0.93455
18.92 | 0.8892 | 0.92244 | 0.92244 | 0.93352 | 0.93352 | 0.93352 | 0.93352 | 0.9346
18.93 | 0.8893 | 0.92251 | 0.92251 | 0.93358 | 0.93358 | 0.93358 | 0.93358 | 0.93465
18.94 | 0.8894 | 0.92258 | 0.92258 | 0.93364 | 0.93364 | 0.93364 | 0.93364 | 0.9347
18.95 | 0.8895 | 0.92265 | 0.92265 | 0.9337 | 0.9337 | 0.9337 | 0.9337 | 0.93475
18.96 | 0.8896 | 0.92272 | 0.92272 | 0.93376 | 0.93376 | 0.93376 | 0.93376 | 0.9348
18.97 | 0.8897 | 0.92279 | 0.92279 | 0.93382 | 0.93382 | 0.93382 | 0.93382 | 0.93485
18.98 | 0.8898 | 0.92286 | 0.92286 | 0.93388 | 0.93388 | 0.93388 | 0.93388 | 0.9349
18.99 | 0.8899 | 0.92293 | 0.92293 | 0.93394 | 0.93394 | 0.93394 | 0.93394 | 0.93495
19 | 0.89 | 0.923 | 0.923 | 0.934 | 0.934 | 0.934 | 0.934 | 0.935
19.01 | 0.8901 | 0.92307 | 0.92307 | 0.93406 | 0.93406 | 0.93406 | 0.93406 | 0.93505
19.02 | 0.8902 | 0.92314 | 0.92314 | 0.93412 | 0.93412 | 0.93412 | 0.93412 | 0.9351
19.03 | 0.8903 | 0.92321 | 0.92321 | 0.93418 | 0.93418 | 0.93418 | 0.93418 | 0.93515
19.04 | 0.8904 | 0.92328 | 0.92328 | 0.93424 | 0.93424 | 0.93424 | 0.93424 | 0.9352
19.05 | 0.8905 | 0.92335 | 0.92335 | 0.9343 | 0.9343 | 0.9343 | 0.9343 | 0.93525
19.06 | 0.8906 | 0.92342 | 0.92342 | 0.93436 | 0.93436 | 0.93436 | 0.93436 | 0.9353
19.07 | 0.8907 | 0.92349 | 0.92349 | 0.93442 | 0.93442 | 0.93442 | 0.93442 | 0.93535
19.08 | 0.8908 | 0.92356 | 0.92356 | 0.93448 | 0.93448 | 0.93448 | 0.93448 | 0.9354
19.09 | 0.8909 | 0.92363 | 0.92363 | 0.93454 | 0.93454 | 0.93454 | 0.93454 | 0.93545
19.1 | 0.891 | 0.9237 | 0.9237 | 0.9346 | 0.9346 | 0.9346 | 0.9346 | 0.9355
19.11 | 0.8911 | 0.92377 | 0.92377 | 0.93466 | 0.93466 | 0.93466 | 0.93466 | 0.93555
19.12 | 0.8912 | 0.92384 | 0.92384 | 0.93472 | 0.93472 | 0.93472 | 0.93472 | 0.9356
19.13 | 0.8913 | 0.92391 | 0.92391 | 0.93478 | 0.93478 | 0.93478 | 0.93478 | 0.93565
19.14 | 0.8914 | 0.92398 | 0.92398 | 0.93484 | 0.93484 | 0.93484 | 0.93484 | 0.9357
19.15 | 0.8915 | 0.92405 | 0.92405 | 0.9349 | 0.9349 | 0.9349 | 0.9349 | 0.93575
19.16 | 0.8916 | 0.92412 | 0.92412 | 0.93496 | 0.93496 | 0.93496 | 0.93496 | 0.9358
19.17 | 0.8917 | 0.92419 | 0.92419 | 0.93502 | 0.93502 | 0.93502 | 0.93502 | 0.93585
19.18 | 0.8918 | 0.92426 | 0.92426 | 0.93508 | 0.93508 | 0.93508 | 0.93508 | 0.9359
19.19 | 0.8919 | 0.92433 | 0.92433 | 0.93514 | 0.93514 | 0.93514 | 0.93514 | 0.93595
19.2 | 0.892 | 0.9244 | 0.9244 | 0.9352 | 0.9352 | 0.9352 | 0.9352 | 0.936
19.21 | 0.8921 | 0.92447 | 0.92447 | 0.93526 | 0.93526 | 0.93526 | 0.93526 | 0.93605
19.22 | 0.8922 | 0.92454 | 0.92454 | 0.93532 | 0.93532 | 0.93532 | 0.93532 | 0.9361
19.23 | 0.8923 | 0.92461 | 0.92461 | 0.93538 | 0.93538 | 0.93538 | 0.93538 | 0.93615
19.24 | 0.8924 | 0.92468 | 0.92468 | 0.93544 | 0.93544 | 0.93544 | 0.93544 | 0.9362
19.25 | 0.8925 | 0.92475 | 0.92475 | 0.9355 | 0.9355 | 0.9355 | 0.9355 | 0.93625
19.26 | 0.8926 | 0.92482 | 0.92482 | 0.93556 | 0.93556 | 0.93556 | 0.93556 | 0.9363
19.27 | 0.8927 | 0.92489 | 0.92489 | 0.93562 | 0.93562 | 0.93562 | 0.93562 | 0.93635
19.28 | 0.8928 | 0.92496 | 0.92496 | 0.93568 | 0.93568 | 0.93568 | 0.93568 | 0.9364
19.29 | 0.8929 | 0.92503 | 0.92503 | 0.93574 | 0.93574 | 0.93574 | 0.93574 | 0.93645
19.3 | 0.893 | 0.9251 | 0.9251 | 0.9358 | 0.9358 | 0.9358 | 0.9358 | 0.9365
19.31 | 0.8931 | 0.92517 | 0.92517 | 0.93586 | 0.93586 | 0.93586 | 0.93586 | 0.93655
19.32 | 0.8932 | 0.92524 | 0.92524 | 0.93592 | 0.93592 | 0.93592 | 0.93592 | 0.9366
19.33 | 0.8933 | 0.92531 | 0.92531 | 0.93598 | 0.93598 | 0.93598 | 0.93598 | 0.93665
19.34 | 0.8934 | 0.92538 | 0.92538 | 0.93604 | 0.93604 | 0.93604 | 0.93604 | 0.9367
19.35 | 0.8935 | 0.92545 | 0.92545 | 0.9361 | 0.9361 | 0.9361 | 0.9361 | 0.93675
19.36 | 0.8936 | 0.92552 | 0.92552 | 0.93616 | 0.93616 | 0.93616 | 0.93616 | 0.9368
19.37 | 0.8937 | 0.92559 | 0.92559 | 0.93622 | 0.93622 | 0.93622 | 0.93622 | 0.93685
19.38 | 0.8938 | 0.92566 | 0.92566 | 0.93628 | 0.93628 | 0.93628 | 0.93628 | 0.9369
19.39 | 0.8939 | 0.92573 | 0.92573 | 0.93634 | 0.93634 | 0.93634 | 0.93634 | 0.93695
19.4 | 0.894 | 0.9258 | 0.9258 | 0.9364 | 0.9364 | 0.9364 | 0.9364 | 0.937
19.41 | 0.8941 | 0.92587 | 0.92587 | 0.93646 | 0.93646 | 0.93646 | 0.93646 | 0.93705
19.42 | 0.8942 | 0.92594 | 0.92594 | 0.93652 | 0.93652 | 0.93652 | 0.93652 | 0.9371
19.43 | 0.8943 | 0.92601 | 0.92601 | 0.93658 | 0.93658 | 0.93658 | 0.93658 | 0.93715
19.44 | 0.8944 | 0.92608 | 0.92608 | 0.93664 | 0.93664 | 0.93664 | 0.93664 | 0.9372
19.45 | 0.8945 | 0.92615 | 0.92615 | 0.9367 | 0.9367 | 0.9367 | 0.9367 | 0.93725
19.46 | 0.8946 | 0.92622 | 0.92622 | 0.93676 | 0.93676 | 0.93676 | 0.93676 | 0.9373
19.47 | 0.8947 | 0.92629 | 0.92629 | 0.93682 | 0.93682 | 0.93682 | 0.93682 | 0.93735
19.48 | 0.8948 | 0.92636 | 0.92636 | 0.93688 | 0.93688 | 0.93688 | 0.93688 | 0.9374
19.49 | 0.8949 | 0.92643 | 0.92643 | 0.93694 | 0.93694 | 0.93694 | 0.93694 | 0.93745
19.5 | 0.895 | 0.9265 | 0.9265 | 0.937 | 0.937 | 0.937 | 0.937 | 0.9375
19.51 | 0.8951 | 0.92657 | 0.92657 | 0.93706 | 0.93706 | 0.93706 | 0.93706 | 0.93755
19.52 | 0.8952 | 0.92664 | 0.92664 | 0.93712 | 0.93712 | 0.93712 | 0.93712 | 0.9376
19.53 | 0.8953 | 0.92671 | 0.92671 | 0.93718 | 0.93718 | 0.93718 | 0.93718 | 0.93765
19.54 | 0.8954 | 0.92678 | 0.92678 | 0.93724 | 0.93724 | 0.93724 | 0.93724 | 0.9377
19.55 | 0.8955 | 0.92685 | 0.92685 | 0.9373 | 0.9373 | 0.9373 | 0.9373 | 0.93775
19.56 | 0.8956 | 0.92692 | 0.92692 | 0.93736 | 0.93736 | 0.93736 | 0.93736 | 0.9378
19.57 | 0.8957 | 0.92699 | 0.92699 | 0.93742 | 0.93742 | 0.93742 | 0.93742 | 0.93785
19.58 | 0.8958 | 0.92706 | 0.92706 | 0.93748 | 0.93748 | 0.93748 | 0.93748 | 0.9379
19.59 | 0.8959 | 0.92713 | 0.92713 | 0.93754 | 0.93754 | 0.93754 | 0.93754 | 0.93795
19.6 | 0.896 | 0.9272 | 0.9272 | 0.9376 | 0.9376 | 0.9376 | 0.9376 | 0.938
19.61 | 0.8961 | 0.92727 | 0.92727 | 0.93766 | 0.93766 | 0.93766 | 0.93766 | 0.93805
19.62 | 0.8962 | 0.92734 | 0.92734 | 0.93772 | 0.93772 | 0.93772 | 0.93772 | 0.9381
19.63 | 0.8963 | 0.92741 | 0.92741 | 0.93778 | 0.93778 | 0.93778 | 0.93778 | 0.93815
19.64 | 0.8964 | 0.92748 | 0.92748 | 0.93784 | 0.93784 | 0.93784 | 0.93784 | 0.9382
19.65 | 0.8965 | 0.92755 | 0.92755 | 0.9379 | 0.9379 | 0.9379 | 0.9379 | 0.93825
19.66 | 0.8966 | 0.92762 | 0.92762 | 0.93796 | 0.93796 | 0.93796 | 0.93796 | 0.9383
19.67 | 0.8967 | 0.92769 | 0.92769 | 0.93802 | 0.93802 | 0.93802 | 0.93802 | 0.93835
19.68 | 0.8968 | 0.92776 | 0.92776 | 0.93808 | 0.93808 | 0.93808 | 0.93808 | 0.9384
19.69 | 0.8969 | 0.92783 | 0.92783 | 0.93814 | 0.93814 | 0.93814 | 0.93814 | 0.93845
19.7 | 0.897 | 0.9279 | 0.9279 | 0.9382 | 0.9382 | 0.9382 | 0.9382 | 0.9385
19.71 | 0.8971 | 0.92797 | 0.92797 | 0.93826 | 0.93826 | 0.93826 | 0.93826 | 0.93855
19.72 | 0.8972 | 0.92804 | 0.92804 | 0.93832 | 0.93832 | 0.93832 | 0.93832 | 0.9386
19.73 | 0.8973 | 0.92811 | 0.92811 | 0.93838 | 0.93838 | 0.93838 | 0.93838 | 0.93865
19.74 | 0.8974 | 0.92818 | 0.92818 | 0.93844 | 0.93844 | 0.93844 | 0.93844 | 0.9387
19.75 | 0.8975 | 0.92825 | 0.92825 | 0.9385 | 0.9385 | 0.9385 | 0.9385 | 0.93875
19.76 | 0.8976 | 0.92832 | 0.92832 | 0.93856 | 0.93856 | 0.93856 | 0.93856 | 0.9388
19.77 | 0.8977 | 0.92839 | 0.92839 | 0.93862 | 0.93862 | 0.93862 | 0.93862 | 0.93885
19.78 | 0.8978 | 0.92846 | 0.92846 | 0.93868 | 0.93868 | 0.93868 | 0.93868 | 0.9389
19.79 | 0.8979 | 0.92853 | 0.92853 | 0.93874 | 0.93874 | 0.93874 | 0.93874 | 0.93895
19.8 | 0.898 | 0.9286 | 0.9286 | 0.9388 | 0.9388 | 0.9388 | 0.9388 | 0.939
19.81 | 0.8981 | 0.92867 | 0.92867 | 0.93886 | 0.93886 | 0.93886 | 0.93886 | 0.93905
19.82 | 0.8982 | 0.92874 | 0.92874 | 0.93892 | 0.93892 | 0.93892 | 0.93892 | 0.9391
19.83 | 0.8983 | 0.92881 | 0.92881 | 0.93898 | 0.93898 | 0.93898 | 0.93898 | 0.93915
19.84 | 0.8984 | 0.92888 | 0.92888 | 0.93904 | 0.93904 | 0.93904 | 0.93904 | 0.9392
19.85 | 0.8985 | 0.92895 | 0.92895 | 0.9391 | 0.9391 | 0.9391 | 0.9391 | 0.93925
19.86 | 0.8986 | 0.92902 | 0.92902 | 0.93916 | 0.93916 | 0.93916 | 0.93916 | 0.9393
19.87 | 0.8987 | 0.92909 | 0.92909 | 0.93922 | 0.93922 | 0.93922 | 0.93922 | 0.93935
19.88 | 0.8988 | 0.92916 | 0.92916 | 0.93928 | 0.93928 | 0.93928 | 0.93928 | 0.9394
19.89 | 0.8989 | 0.92923 | 0.92923 | 0.93934 | 0.93934 | 0.93934 | 0.93934 | 0.93945
19.9 | 0.899 | 0.9293 | 0.9293 | 0.9394 | 0.9394 | 0.9394 | 0.9394 | 0.9395
19.91 | 0.8991 | 0.92937 | 0.92937 | 0.93946 | 0.93946 | 0.93946 | 0.93946 | 0.93955
19.92 | 0.8992 | 0.92944 | 0.92944 | 0.93952 | 0.93952 | 0.93952 | 0.93952 | 0.9396
19.93 | 0.8993 | 0.92951 | 0.92951 | 0.93958 | 0.93958 | 0.93958 | 0.93958 | 0.93965
19.94 | 0.8994 | 0.92958 | 0.92958 | 0.93964 | 0.93964 | 0.93964 | 0.93964 | 0.9397
19.95 | 0.8995 | 0.92965 | 0.92965 | 0.9397 | 0.9397 | 0.9397 | 0.9397 | 0.93975
19.96 | 0.8996 | 0.92972 | 0.92972 | 0.93976 | 0.93976 | 0.93976 | 0.93976 | 0.9398
19.97 | 0.8997 | 0.92979 | 0.92979 | 0.93982 | 0.93982 | 0.93982 | 0.93982 | 0.93985
19.98 | 0.8998 | 0.92986 | 0.92986 | 0.93988 | 0.93988 | 0.93988 | 0.93988 | 0.9399
19.99 | 0.8999 | 0.92993 | 0.92993 | 0.93994 | 0.93994 | 0.93994 | 0.93994 | 0.93995
20 | 0.9 | 0.93 | 0.93 | 0.94 | 0.94 | 0.94 | 0.94 | 0.94
20.01 | bar: 南 to 北

## 日射侵入率 (2) (hidden)
| なし | ﾚｰｽｶｰﾃﾝ | 内付ﾌﾞﾗｲﾝﾄﾞ | 紙障子 | 外付ﾌﾞﾗｲﾝﾄﾞ | 6：その他
| 2 | 3 | 4 | 5 | 6 | 該当なし
01：普通三層複層ｶﾞﾗｽ(A12) | 0.71 | 0.5 | 0.44 | 0.38 | 0.16 | 該当なし
02：普通複層ｶﾞﾗｽ(A12) | 0.79 | 0.53 | 0.45 | 0.38 | 0.17 | 該当なし
03：普通複層ｶﾞﾗｽ(A6) | 0.79 | 0.53 | 0.45 | 0.38 | 0.17 | 該当なし
04：低放射複層ｶﾞﾗｽA(A12) | 0.75 | 0.55 | 0.49 | 0.44 | 0.16 | 該当なし
05：低放射複層ｶﾞﾗｽB(A12) | 0.62 | 0.48 | 0.43 | 0.39 | 0.15 | 該当なし
06：低放射複層ｶﾞﾗｽC(A12) | 0.59 | 0.47 | 0.43 | 0.4 | 0.14 | 該当なし
07：低放射複層ｶﾞﾗｽA(A6) | 0.74 | 0.53 | 0.47 | 0.42 | 0.16 | 該当なし
08：低放射複層ｶﾞﾗｽB(A6) | 0.61 | 0.46 | 0.41 | 0.37 | 0.15 | 該当なし
09：低放射複層ｶﾞﾗｽC(A6) | 0.58 | 0.45 | 0.41 | 0.37 | 0.14 | 該当なし
10：遮熱複層ｶﾞﾗｽA(A6) | 0.5 | 0.37 | 0.33 | 0.29 | 0.12 | 該当なし
11：遮熱複層ｶﾞﾗｽB(A6) | 0.42 | 0.32 | 0.29 | 0.26 | 0.11 | 該当なし
12：遮熱複層ｶﾞﾗｽC(A6) | 0.55 | 0.39 | 0.35 | 0.3 | 0.13 | 該当なし
13：普通単板ｶﾞﾗｽ | 0.88 | 0.56 | 0.46 | 0.38 | 0.19 | 該当なし
14：熱線反射ｶﾞﾗｽ2種 | 0.55 | 0.41 | 0.36 | 0.32 | 0.13 | 該当なし
15：熱線反射ｶﾞﾗｽ3種 | 0.35 | 0.31 | 0.28 | 0.26 | 0.1 | 該当なし
16：扉（ｶﾞﾗｽなし） | 0.16 | 該当なし | 該当なし | 該当なし | 該当なし | 該当なし
17：ｶﾞﾗｽﾌﾞﾛｯｸ | 0.65 | 0.45 | 該当なし | 該当なし | 該当なし | 該当なし
18：その他 | 該当なし | 該当なし | 該当なし | 該当なし | 該当なし | 該当なし
1：なし | 2
2：ﾚｰｽｶｰﾃﾝ | 3
3：内付ﾌﾞﾗｲﾝﾄﾞ | 4
4：紙障子 | 5
5：外付ﾌﾞﾗｲﾝﾄﾞ | 6
6：その他 | 7

## 熱貫流率 (2) (hidden)
| 01：(一重)木製またはﾌﾟﾗｽﾁｯｸ製 | (一重)金属・ﾌﾟﾗｽﾁｯｸ(木)複合構造製 | (一重)金属製熱遮断構造 | (一重)金属製 | (二重)金属製+ﾌﾟﾗｽﾁｯｸ(木)製 | (二重)金属製+金属製（枠中間部熱遮断構造) | 木製断熱積層構造 | 金属製高断熱構造 | 木製扉：木製、枠：金属製 | 金属製 扉：断熱材充填ﾌﾗｯｼｭ構造 | 金属製 扉：ﾊﾆｶﾑﾌﾗｯｼｭ構造 | ｶﾞﾗｽﾌﾞﾛｯｸ145×145×95 | その他
| 2 | 3 | 4 | 5 | 6 | 7 | 8 | 9 | 10 | 11 | 12 | 13 | 14
01：普通三層複層ｶﾞﾗｽ(A12) | 2.33 | 該当なし | 該当なし | 該当なし | 該当なし | 該当なし | 2.33 | 該当なし | 該当なし | 該当なし | 該当なし | 該当なし | 該当なし
02：普通複層ｶﾞﾗｽ(A12) | 2.91 | 3.49 | 3.49 | 該当なし | 該当なし | 該当なし | 2.91 | 2.91 | 該当なし | 該当なし | 該当なし | 該当なし | 該当なし
03：普通複層ｶﾞﾗｽ(A6) | 3.49 | 4.07 | 4.07 | 4.65 | 該当なし | 該当なし | 該当なし | 該当なし | 4.65 | 4.65 | 4.65 | 該当なし | 該当なし
04：低放射複層ｶﾞﾗｽA(A12) | 2.33 | 2.33 | 2.91 | 該当なし | 該当なし | 該当なし | 2.33 | 2.33 | 該当なし | 該当なし | 該当なし | 該当なし | 該当なし
05：低放射複層ｶﾞﾗｽB(A12) | 2.33 | 2.33 | 2.91 | 該当なし | 該当なし | 該当なし | 2.33 | 2.33 | 該当なし | 該当なし | 該当なし | 該当なし | 該当なし
06：低放射複層ｶﾞﾗｽC(A12) | 2.33 | 2.33 | 2.91 | 該当なし | 該当なし | 該当なし | 2.33 | 2.33 | 該当なし | 該当なし | 該当なし | 該当なし | 該当なし
07：低放射複層ｶﾞﾗｽA(A6) | 該当なし | 3.49 | 3.49 | 4.07 | 該当なし | 該当なし | 該当なし | 該当なし | 該当なし | 該当なし | 該当なし | 該当なし | 該当なし
08：低放射複層ｶﾞﾗｽB(A6) | 該当なし | 3.49 | 3.49 | 4.07 | 該当なし | 該当なし | 該当なし | 該当なし | 該当なし | 該当なし | 該当なし | 該当なし | 該当なし
09：低放射複層ｶﾞﾗｽC(A6) | 該当なし | 3.49 | 3.49 | 4.07 | 該当なし | 該当なし | 該当なし | 該当なし | 該当なし | 該当なし | 該当なし | 該当なし | 該当なし
10：遮熱複層ｶﾞﾗｽA(A6) | 該当なし | 該当なし | 該当なし | 該当なし | 該当なし | 該当なし | 該当なし | 該当なし | 該当なし | 該当なし | 該当なし | 該当なし | 該当なし
11：遮熱複層ｶﾞﾗｽB(A6) | 該当なし | 該当なし | 該当なし | 該当なし | 該当なし | 該当なし | 該当なし | 該当なし | 該当なし | 該当なし | 該当なし | 該当なし | 該当なし
12：遮熱複層ｶﾞﾗｽC(A6) | 該当なし | 該当なし | 該当なし | 該当なし | 該当なし | 該当なし | 該当なし | 該当なし | 該当なし | 該当なし | 該当なし | 該当なし | 該当なし
13：普通単板ｶﾞﾗｽ | 該当なし | 該当なし | 該当なし | 6.51 | 該当なし | 該当なし | 該当なし | 該当なし | 該当なし | 該当なし | 該当なし | 該当なし | 該当なし
14：熱線反射ｶﾞﾗｽ2種 | 該当なし | 該当なし | 該当なし | 該当なし | 該当なし | 該当なし | 該当なし | 該当なし | 該当なし | 該当なし | 該当なし | 該当なし | 該当なし
15：熱線反射ｶﾞﾗｽ3種 | 該当なし | 該当なし | 該当なし | 該当なし | 該当なし | 該当なし | 該当なし | 該当なし | 該当なし | 該当なし | 該当なし | 該当なし | 該当なし
16：扉（ｶﾞﾗｽなし） | 該当なし | 該当なし | 該当なし | 該当なし | 該当なし | 該当なし | 該当なし | 該当なし | 4.65 | 4.65 | 4.65 | 該当なし | 該当なし
17：ｶﾞﾗｽﾌﾞﾛｯｸ | 該当なし | 該当なし | 該当なし | 該当なし | 該当なし | 該当なし | 該当なし | 該当なし | 該当なし | 該当なし | 該当なし | 2.65 | 該当なし
18：その他 | 該当なし | 該当なし | 該当なし | 該当なし | 該当なし | 該当なし | 該当なし | 該当なし | 該当なし | 該当なし | 該当なし | 該当なし | 該当なし
01：(一重)木製またはﾌﾟﾗｽﾁｯｸ製 | 2
02：(一重)金属・ﾌﾟﾗｽﾁｯｸ(木)複合構造製 | 3
03：(一重)金属製熱遮断構造 | 4
04：(一重)金属製 | 5
05：(二重)金属製+ﾌﾟﾗｽﾁｯｸ(木)製 | 6
06：(二重)金属製+金属製（枠中間部熱遮断構造) | 7
07：木製断熱積層構造 | 8
08：金属製高断熱構造 | 9
09：木製扉：木製、枠：金属製 | 10
10：金属製 扉：断熱材充填ﾌﾗｯｼｭ構造 | 11
11：金属製 扉：ﾊﾆｶﾑﾌﾗｯｼｭ構造 | 12
12：ｶﾞﾗｽﾌﾞﾛｯｸ145×145×95 | 13
13：その他 | 14

## 日射侵入率 (hidden)
| なし | ﾚｰｽｶｰﾃﾝ | 内付ﾌﾞﾗｲﾝﾄﾞ | 紙障子 | 外付ﾌﾞﾗｲﾝﾄﾞ | 6：その他
| 2 | 3 | 4 | 5 | 6 | 該当なし
01：普通三層複層ｶﾞﾗｽ(A12) | 0.71 | 0.5 | 0.44 | 0.38 | 0.16 | 該当なし
02：普通複層ｶﾞﾗｽ(A12) | 0.79 | 0.53 | 0.45 | 0.38 | 0.17 | 該当なし
03：普通複層ｶﾞﾗｽ(A6) | 0.79 | 0.53 | 0.45 | 0.38 | 0.17 | 該当なし
04：低放射複層ｶﾞﾗｽA(A12) | 0.75 | 0.55 | 0.49 | 0.44 | 0.16 | 該当なし
05：低放射複層ｶﾞﾗｽB(A12) | 0.62 | 0.48 | 0.43 | 0.39 | 0.15 | 該当なし
06：低放射複層ｶﾞﾗｽC(A12) | 0.59 | 0.47 | 0.43 | 0.4 | 0.14 | 該当なし
07：低放射複層ｶﾞﾗｽA(A6) | 0.74 | 0.53 | 0.47 | 0.42 | 0.16 | 該当なし
08：低放射複層ｶﾞﾗｽB(A6) | 0.61 | 0.46 | 0.41 | 0.37 | 0.15 | 該当なし
09：低放射複層ｶﾞﾗｽC(A6) | 0.58 | 0.45 | 0.41 | 0.37 | 0.14 | 該当なし
10：遮熱複層ｶﾞﾗｽA(A6) | 0.5 | 0.37 | 0.33 | 0.29 | 0.12 | 該当なし
11：遮熱複層ｶﾞﾗｽB(A6) | 0.42 | 0.32 | 0.29 | 0.26 | 0.11 | 該当なし
12：遮熱複層ｶﾞﾗｽC(A6) | 0.55 | 0.39 | 0.35 | 0.3 | 0.13 | 該当なし
13：普通単板ｶﾞﾗｽ | 0.88 | 0.56 | 0.46 | 0.38 | 0.19 | 該当なし
14：熱線反射ｶﾞﾗｽ2種 | 0.55 | 0.41 | 0.36 | 0.32 | 0.13 | 該当なし
15：熱線反射ｶﾞﾗｽ3種 | 0.35 | 0.31 | 0.28 | 0.26 | 0.1 | 該当なし
16：扉（ｶﾞﾗｽなし） | 0.16 | 該当なし | 該当なし | 該当なし | 該当なし | 該当なし
17：ｶﾞﾗｽﾌﾞﾛｯｸ | 0.65 | 0.45 | 該当なし | 該当なし | 該当なし | 該当なし
18：その他 | 該当なし | 該当なし | 該当なし | 該当なし | 該当なし | 該当なし
1：なし | 2
2：ﾚｰｽｶｰﾃﾝ | 3
3：内付ﾌﾞﾗｲﾝﾄﾞ | 4
4：紙障子 | 5
5：外付ﾌﾞﾗｲﾝﾄﾞ | 6
6：その他 | 7

## 熱貫流率 (hidden)
| 01：(一重)木製またはﾌﾟﾗｽﾁｯｸ製 | (一重)金属・ﾌﾟﾗｽﾁｯｸ(木)複合構造製 | (一重)金属製熱遮断構造 | (一重)金属製 | (二重)金属製+ﾌﾟﾗｽﾁｯｸ(木)製 | (二重)金属製+金属製（枠中間部熱遮断構造) | 木製断熱積層構造 | 金属製高断熱構造 | 木製扉：木製、枠：金属製 | 金属製 扉：断熱材充填ﾌﾗｯｼｭ構造 | 金属製 扉：ﾊﾆｶﾑﾌﾗｯｼｭ構造 | ｶﾞﾗｽﾌﾞﾛｯｸ145×145×95 | その他
| 2 | 3 | 4 | 5 | 6 | 7 | 8 | 9 | 10 | 11 | 12 | 13 | 14
01：普通三層複層ｶﾞﾗｽ(A12) | 2.33 | 該当なし | 該当なし | 該当なし | 該当なし | 該当なし | 2.33 | 該当なし | 該当なし | 該当なし | 該当なし | 該当なし | 該当なし
02：普通複層ｶﾞﾗｽ(A12) | 2.91 | 3.49 | 3.49 | 該当なし | 該当なし | 該当なし | 2.91 | 2.91 | 該当なし | 該当なし | 該当なし | 該当なし | 該当なし
03：普通複層ｶﾞﾗｽ(A6) | 3.49 | 4.07 | 4.07 | 4.65 | 該当なし | 該当なし | 該当なし | 該当なし | 4.65 | 4.65 | 4.65 | 該当なし | 該当なし
04：低放射複層ｶﾞﾗｽA(A12) | 2.33 | 2.33 | 2.91 | 該当なし | 該当なし | 該当なし | 2.33 | 2.33 | 該当なし | 該当なし | 該当なし | 該当なし | 該当なし
05：低放射複層ｶﾞﾗｽB(A12) | 2.33 | 2.33 | 2.91 | 該当なし | 該当なし | 該当なし | 2.33 | 2.33 | 該当なし | 該当なし | 該当なし | 該当なし | 該当なし
06：低放射複層ｶﾞﾗｽC(A12) | 2.33 | 2.33 | 2.91 | 該当なし | 該当なし | 該当なし | 2.33 | 2.33 | 該当なし | 該当なし | 該当なし | 該当なし | 該当なし
07：低放射複層ｶﾞﾗｽA(A6) | 該当なし | 3.49 | 3.49 | 4.07 | 該当なし | 該当なし | 該当なし | 該当なし | 該当なし | 該当なし | 該当なし | 該当なし | 該当なし
08：低放射複層ｶﾞﾗｽB(A6) | 該当なし | 3.49 | 3.49 | 4.07 | 該当なし | 該当なし | 該当なし | 該当なし | 該当なし | 該当なし | 該当なし | 該当なし | 該当なし
09：低放射複層ｶﾞﾗｽC(A6) | 該当なし | 3.49 | 3.49 | 4.07 | 該当なし | 該当なし | 該当なし | 該当なし | 該当なし | 該当なし | 該当なし | 該当なし | 該当なし
10：遮熱複層ｶﾞﾗｽA(A6) | 該当なし | 該当なし | 該当なし | 該当なし | 該当なし | 該当なし | 該当なし | 該当なし | 該当なし | 該当なし | 該当なし | 該当なし | 該当なし
11：遮熱複層ｶﾞﾗｽB(A6) | 該当なし | 該当なし | 該当なし | 該当なし | 該当なし | 該当なし | 該当なし | 該当なし | 該当なし | 該当なし | 該当なし | 該当なし | 該当なし
12：遮熱複層ｶﾞﾗｽC(A6) | 該当なし | 該当なし | 該当なし | 該当なし | 該当なし | 該当なし | 該当なし | 該当なし | 該当なし | 該当なし | 該当なし | 該当なし | 該当なし
13：普通単板ｶﾞﾗｽ | 該当なし | 該当なし | 該当なし | 6.51 | 該当なし | 該当なし | 該当なし | 該当なし | 該当なし | 該当なし | 該当なし | 該当なし | 該当なし
14：熱線反射ｶﾞﾗｽ2種 | 該当なし | 該当なし | 該当なし | 該当なし | 該当なし | 該当なし | 該当なし | 該当なし | 該当なし | 該当なし | 該当なし | 該当なし | 該当なし
15：熱線反射ｶﾞﾗｽ3種 | 該当なし | 該当なし | 該当なし | 該当なし | 該当なし | 該当なし | 該当なし | 該当なし | 該当なし | 該当なし | 該当なし | 該当なし | 該当なし
16：扉（ｶﾞﾗｽなし） | 該当なし | 該当なし | 該当なし | 該当なし | 該当なし | 該当なし | 該当なし | 該当なし | 4.65 | 4.65 | 4.65 | 該当なし | 該当なし
17：ｶﾞﾗｽﾌﾞﾛｯｸ | 該当なし | 該当なし | 該当なし | 該当なし | 該当なし | 該当なし | 該当なし | 該当なし | 該当なし | 該当なし | 該当なし | 2.65 | 該当なし
18：その他 | 該当なし | 該当なし | 該当なし | 該当なし | 該当なし | 該当なし | 該当なし | 該当なし | 該当なし | 該当なし | 該当なし | 該当なし | 該当なし
01：(一重)木製またはﾌﾟﾗｽﾁｯｸ製 | 2
02：(一重)金属・ﾌﾟﾗｽﾁｯｸ(木)複合構造製 | 3
03：(一重)金属製熱遮断構造 | 4
04：(一重)金属製 | 5
05：(二重)金属製+ﾌﾟﾗｽﾁｯｸ(木)製 | 6
06：(二重)金属製+金属製（枠中間部熱遮断構造) | 7
07：木製断熱積層構造 | 8
08：金属製高断熱構造 | 9
09：木製扉：木製、枠：金属製 | 10
10：金属製 扉：断熱材充填ﾌﾗｯｼｭ構造 | 11
11：金属製 扉：ﾊﾆｶﾑﾌﾗｯｼｭ構造 | 12
12：ｶﾞﾗｽﾌﾞﾛｯｸ145×145×95 | 13
13：その他 | 14