## 基礎配筋工事の完了時
施工状況報告書（ＲＣ、ＳＲＣ造等）
耐震等級 等級２または等級３
免震建築物
第1/2面
住宅又は建築物の名称
家屋番号及び所在地
施工者等氏名
検査方法ーＡ：実物の目視 Ｂ：実物の計測 Ｃ：施工関連図書の確認
[基礎配筋工事の完了時] | [20 empty] | （聴取を含む）
| 性能表示 事 項 | 施工状況報告欄（当欄を施工管理者が記入・チェック（■等）してください。） | [13 empty] | 検査方法 |  |  | 判定結果
|  | 検査項目 |  | 変更有無 |  | 関連図書 |  | 写真 |  | 確認内容 | [5 empty] | Ａ | Ｂ | Ｃ | 一次 | 二次
構造の安定に関すること | 耐震等級 | 地盤 |  | □ | 有 | □ | 地質調査報告書 | □ | 有 | □ | 支持地盤の種類 | [6 empty] | □ | 適 ・ 不適 | 適 ・ 不適
[6 empty] | □ | 土質標本 |  |  | □ | 地盤の支持力 | [6 empty] | □
| 等級 |  |  |  |  | □ | 載荷試験結果 | □ | 有 | □ | 載荷試験結果 | [6 empty] | □
|  | 直接基礎 |  | □ | 有 | □ | 根切り図 | □ | 有 | □ | 床付面の確認 | [6 empty] | □ | 適 ・ 不適 | 適 ・ 不適
|  | □ | 該当なし |  |  | □ | 施工報告書 | □ | 有 | □ | 地盤改良状態 | [6 empty] | □
[6 empty] | □ | 基礎伏図 | □ | 有 | □ | 基礎位置形状、寸法 | [6 empty] | □
|  | 既製杭 |  | □ | 有 | □ | 杭伏図 |  |  | □ | 配置 | [6 empty] | □ | 適 ・ 不適 | 適 ・ 不適
|  | □ | 該当なし |  |  | □ | 補強指示書 | □ | 有 | □ | 芯ずれの場合の補強方法 | [6 empty] | □
[6 empty] | □ | ミルシート | □ | 有 | □ | 種類( |  |  |  | ) |  |  | □
[6 empty] | □ | 出荷証明書 | □ | 有 | □ | 杭長・杭径・継ぎ杭構成 | [6 empty] | □
[8 empty] | □ | 有 | □ | 杭頭補強筋の種類 | [6 empty] | □
[6 empty] | □ | 認定書等 |  |  | □ | 工法( |  |  |  | ) |  |  | □
[6 empty] | □ | 杭施工報告書 |  |  | □ | 杭長(杭先端のＧＬからの深さ) | [6 empty] | □
[8 empty] | □ | 有 | □ | 杭頭レベル | [6 empty] | □
[8 empty] | □ | 有 | □ | 杭頭処理状況 | [6 empty] | □
[8 empty] | □ | 有 | □ | 杭頭補強筋の設置状況 | [6 empty] | □
[6 empty] | □ | 溶接技能者証明書 | □ | 有 | □ | 継手の施工状況 | [6 empty] | □
[6 empty] | □ | 圧縮強度成績書 |  |  | □ | セメントミルク管理 | [6 empty] | □
|  | 現場打杭 |  | □ | 有 | □ | 杭伏図 |  |  | □ | 配置 | [6 empty] | □ | 適 ・ 不適 | 適 ・ 不適
|  | □ | 該当なし |  |  | □ | 補強指示書 | □ | 有 | □ | 芯ずれの場合の補強方法 | [6 empty] | □
[6 empty] | □ | ミルシート、他 | □ | 有 | □ | 鉄筋の種類・品質(刻印) | [6 empty] | □
[6 empty] | □ | タグプレート |  |  | □ | 鋼管の種類 | [6 empty] | □
[6 empty] | □ | 評定書等 | □ | 有 | □ | 工法( |  |  |  | ) |  |  | □
[6 empty] | □ | 杭施工報告書 |  |  | □ | 杭長(杭先端のＧＬからの深さ) | [6 empty] | □
[6 empty] | □ | 配筋検査記録 | □ | 有 | □ | 杭径、掘削形状(拡底部) | [6 empty] | □
[8 empty] | □ | 有 | □ | 鉄筋の径・本数・ピッチ | [6 empty] | □
[8 empty] | □ | 有 | □ | 重ね継手長さ | [6 empty] | □
[8 empty] | □ | 有 | □ | かぶり厚さ(スペーサー) | [6 empty] | □
[8 empty] | □ | 有 | □ | 杭頭レベル | [6 empty] | □
[8 empty] | □ | 有 | □ | 杭頭処理状況 | [6 empty] | □
[8 empty] | □ | 有 | □ | 杭頭主筋定着長・溶接長 | [6 empty] | □
[6 empty] | □ | 配合計画書等 |  |  | □ | 普通コンクリート | [6 empty] | □
[10 empty] | □ | その他( |  |  |  | )
[10 empty] | □ | 普通ポルトランドセメント | [6 empty] | □
[10 empty] | □ | 高炉セメント
[10 empty] | □ | その他( |  |  |  | )
[10 empty] | □ | 呼び強度( |  |  | )N/㎜2 |  |  |  | □
[10 empty] | □ | 水セメント比 | [6 empty] | □
[6 empty] | □ | 受入検査報告書 | □ | 有 | □ | スランプ | [6 empty] | □
[6 empty] | □ | 圧縮強度成績書 |  |  | □ | 空気量 | [6 empty] | □
[10 empty] | □ | 塩分測定 | [6 empty] | □
[10 empty] | □ | 構造体ｺﾝｸﾘｰﾄの圧縮強度 | [6 empty] | □
|  | 免震建築物 |  | □ | 有 | □ | 施工図 | □ | 有 | □ | 免震層 |  |  |  |  | □ |  | □ | 適 ・ 不適 | 適 ・ 不適
|  | ＊免震建築物の場合に記入 | [7 empty] | □ | 免震材料 |  |  |  |  | □ |  | □
[10 empty] | □ | 上部構造 |  |  |  |  | □ |  | □
[10 empty] | □ | 下部構造 |  |  |  |  | □ |  | □
|  | □ | 該当なし | [6 empty] | □ | 落下・挟まれ防止等 |  |  |  |  | □ |  | □
施工状況報告書（ＲＣ、ＳＲＣ造等）
耐震等級 等級２または等級３
免震建築物
第2/2面
住宅又は建築物の名称
家屋番号及び所在地
施工者等氏名
検査方法ーＡ：実物の目視 Ｂ：実物の計測 Ｃ：施工関連図書の確認
[基礎配筋工事の完了時] | [20 empty] | （聴取を含む）
| 性能表示 事 項 | 施工状況報告欄（当欄を施工管理者が記入・チェック（■等）してください。） | [13 empty] | 検査方法 |  |  | 判定結果
|  | 検査項目 |  | 変更有無 |  | 関連図書 |  | 写真 |  | 確認内容 | [5 empty] | Ａ | Ｂ | Ｃ | 一次 | 二次
構造の安定に関すること | 耐震等級 | 地中梁 |  | □ | 有 | □ | 基礎伏図 |  |  | □ | 地中梁・フーチング位置 |  |  |  |  | □ | □ | □ | 適 ・ 不適 | 適 ・ 不適
|  | 基礎 |  |  |  | □ | ミルシート、他 | □ | 有 | □ | 鉄筋の種類・品質(刻印) |  |  |  |  | □ |  | □
| 等級 |  |  |  |  | □ | 配筋検査記録 | □ | 有 | □ | 鉄筋の径・本数・ピッチ |  |  |  |  | □ | □ | □
[8 empty] | □ | 有 | □ | 定着･継手位置･端部処理 |  |  |  |  | □ | □ | □
[8 empty] | □ | 有 | □ | かぶり厚さ(スペーサー) |  |  |  |  | □ | □ | □
[6 empty] | □ | 計算書 | □ | 有 | □ | 人通孔・貫通孔補強 |  |  |  |  | □ | □ | □
[6 empty] | □ | 引張強度成績書 | □ | 有 | □ | ガス圧接継手 |  |  |  |  | □ |  | □
[6 empty] | □ | 超音波探傷検査 |  |  | □ | 機械式継手、定着金物 |  |  |  |  | □ |  | □
[6 empty] | □ | 資格者証写し |  |  | □ | 溶接継手 |  |  |  |  | □ |  | □
[6 empty] | □ | 評定書 |  |  | □ | その他( |  |  |  | ) | □ |  | □
[6 empty] | □ | 配合計画書等 |  |  | □ | 普通コンクリート | [6 empty] | □
[6 empty] | □ | 認定書 |  |  | □ | その他( |  |  |  | )
[10 empty] | □ | 普通ポルトランドセメント | [6 empty] | □
[10 empty] | □ | その他( |  |  |  | )
[10 empty] | □ | 呼び強度( |  |  | )N/㎜2 |  |  |  | □
[10 empty] | □ | 水ｾﾒﾝﾄ比( |  | )%以下 |  |  |  |  | □
[10 empty] | □ | スランプ・空気量 | [6 empty] | □
[10 empty] | □ | 単位水量 185kg/ｍ3以下 | [6 empty] | □
[6 empty] | □ | 受入検査報告書 | □ | 有 | □ | スランプ・空気量 | [6 empty] | □
[6 empty] | □ | 圧縮強度成績書 |  |  | □ | 塩分測定 | [6 empty] | □
[8 empty] | □ | 有 | □ | 試験用供試体の養生方法 | [6 empty] | □
[10 empty] | □ | 構造体ｺﾝｸﾘｰﾄの圧縮強度 | [6 empty] | □
|  | 施工計画 |  | □ | 有 | □ | コンクリート 打設要領書等 | □ | 有 | □ | 打込方法・締固め方法 | [6 empty] | □
[8 empty] | □ | 有 | □ | 打継ぎ部の処理方法 | [6 empty] | □
[8 empty] | □ | 有 | □ | 養生方法 | [6 empty] | □
|  | 構造躯体 |  | □ | 有 | □ | ミルシート | □ | 有 | □ | 鋼材の種類・品質 |  |  |  |  | □ |  | □ | 適 ・ 不適 | 適 ・ 不適
[8 empty] | □ | 有 | □ | 鋼材の厚さ・寸法 |  |  |  |  | □ | □ | □
|  | *SRC造又はS造の場合に記入 |  |  |  | □ | 鉄骨施工要領書 |  |  | □ | 鉄骨工場( | )ｸﾞﾚｰﾄﾞ | [5 empty] | □
[6 empty] | □ | 資格者証写し |  |  | □ | 溶接技術者資格確認 | [6 empty] | □
[6 empty] | □ | 製品検査報告書 | □ | 有 | □ | 鉄骨加工精度 | [6 empty] | □
[6 empty] | □ | 検査報告書 | □ | 有 | □ | ＵＴ検査結果 | [6 empty] | □
|  | □ | 該当なし |  |  | □ | 建入検査記録 | □ | 有 | □ | 鉄骨建込精度 |  |  |  |  | □ |  | □
[6 empty] | □ | 軸力試験結果 | □ | 有 | □ | 高力ボルトの種類・品質 |  |  |  |  | □ |  | □
[6 empty] | □ | 本締め検査記録 | □ | 有 | □ | 高力ボルト締付け状況 |  |  |  |  | □ |  | □
|  | 構造躯体 |  | □ | 有 | □ | 製品検査報告書 | □ | 有 | □ | 防錆措置の種類 |  |  |  |  | □ |  | □ | 適 ・ 不適 | 適 ・ 不適
|  | *S造の場合に記入 | [7 empty] | □ | 塗装面の状態 |  |  |  |  | □ |  | □
|  |  |  | □ | 有 | □ | 施工図等 | □ | 有 | □ | 床下の防湿措置 |  |  |  |  | □ |  | □
|  | □ | 該当なし | □ | 有 | □ | 施工図等 | □ | 有 | □ | 小屋裏の換気措置 |  |  |  |  | □ | □ | □

## 躯体工事の完了時
施工状況報告書（ＲＣ、ＳＲＣ造等）
耐震等級 等級２または等級３
免震建築物
住宅又は建築物の名称
家屋番号及び所在地
施工者等氏名
検査方法ーＡ：実物の目視 Ｂ：実物の計測 Ｃ：施工関連図書の確認
[躯体工事完了時] |  |  |  | （ |  |  | ）階床配筋検査 | [13 empty] | （聴取を含む）
| 性能表示 事 項 | 施工状況報告欄（当欄を施工管理者が記入・チェック（■等）してください。） | [13 empty] | 検査方法 |  |  | 判定結果
|  | 検査項目 |  | 変更有無 |  | 関連図書 |  | 写真 |  | 確認内容 | [5 empty] | Ａ | Ｂ | Ｃ | 一次 | 二次
構造の安定に関すること | 耐震等級 | 構造躯体 |  | □ | 有 | □ | 躯体図 |  |  | □ | 柱・梁の位置 |  |  |  |  | □ | □ | □ | 適 ・ 不適 | 適 ・ 不適
[6 empty] | □ | ミルシート、他 | □ | 有 | □ | 鉄筋の種類・品質(刻印) |  |  |  |  | □ |  | □
| 等級 |  |  |  |  | □ | 配筋検査記録 | □ | 有 | □ | 鉄筋の径・本数・ピッチ |  |  |  |  | □ | □ | □
[8 empty] | □ | 有 | □ | 定着･継手位置･端部処理 |  |  |  |  | □ | □ | □
[8 empty] | □ | 有 | □ | 開口補強 |  |  |  |  | □ | □ | □
[8 empty] | □ | 有 | □ | かぶり厚さ(スペーサー) |  |  |  |  | □ | □ | □
[6 empty] | □ | 計算書 | □ | 有 | □ | 貫通孔補強 |  |  |  |  | □ | □ | □
[6 empty] | □ | 耐火性能書 | □ | 有 | □ | 構造スリット |  |  |  |  | □ |  | □
[6 empty] | □ | 引張強度成績書 | □ | 有 | □ | ガス圧接継手 |  |  |  |  | □ |  | □
[6 empty] | □ | 超音波探傷検査
[6 empty] | □ | 評定書・資格者証 | □ | 有 | □ | 機械式継手、定着金物、他 |  |  |  |  | □ |  | □
[6 empty] | □ | 配合計画書等 |  |  | □ | 普通コンクリート | [6 empty] | □
[6 empty] | □ | 認定書 |  |  | □ | その他( |  |  |  | )
[10 empty] | □ | 普通ポルトランドセメント | [6 empty] | □
[10 empty] | □ | その他( |  |  |  | )
[10 empty] | □ | 呼び強度( |  |  | )N/㎜2 |  |  |  | □
[10 empty] | □ | 水ｾﾒﾝﾄ比( |  | )%以下 |  |  |  |  | □
[10 empty] | □ | スランプ | [6 empty] | □
[10 empty] | □ | 空気量 | [6 empty] | □
[10 empty] | □ | 単位水量 185kg/ｍ3以下 | [6 empty] | □
[6 empty] | □ | 受入検査報告書等 | □ | 有 | □ | スランプ | [6 empty] | □
[6 empty] | □ | 圧縮強度成績書 |  |  | □ | 空気量 | [6 empty] | □
[10 empty] | □ | 塩分測定 | [6 empty] | □
[8 empty] | □ | 有 | □ | 試験用供試体の養生方法 | [6 empty] | □
[10 empty] | □ | 構造体ｺﾝｸﾘｰﾄの圧縮強度 | [6 empty] | □
|  | 施工計画 |  | □ | 有 | □ | コンクリート 打設要領書等 | □ | 有 | □ | 打込方法・締固め方法 |  |  |  |  | □ |  | □
[8 empty] | □ | 有 | □ | 打継ぎ部の処理方法 |  |  |  |  | □ |  | □
[8 empty] | □ | 有 | □ | 養生方法 |  |  |  |  | □ |  | □
|  | 構造躯体 |  | □ | 有 | □ | ミルシート | □ | 有 | □ | 鋼材の種類・品質 |  |  |  |  | □ |  | □ | 適 ・ 不適 | 適 ・ 不適
[8 empty] | □ | 有 | □ | 鋼材の厚さ・寸法 |  |  |  |  | □ | □ | □
|  | *SRC造又はS造の場合に記入 |  |  |  | □ | 鉄骨施工要領書 |  |  | □ | 鉄骨工場( | )ｸﾞﾚｰﾄﾞ | [5 empty] | □
[6 empty] | □ | 資格者証写し |  |  | □ | 溶接技術者資格確認 | [6 empty] | □
[6 empty] | □ | 製品検査報告書 | □ | 有 | □ | 鉄骨加工精度 | [6 empty] | □
[6 empty] | □ | 検査報告書 | □ | 有 | □ | ＵＴ検査結果 |  |  |  |  | □ |  | □
|  | □ | 該当なし |  |  | □ | 建入検査記録 | □ | 有 | □ | 鉄骨建込精度 |  |  |  |  | □ |  | □
[6 empty] | □ | 軸力試験結果 | □ | 有 | □ | 高力ボルトの種類・品質 |  |  |  |  | □ |  | □
[6 empty] | □ | 本締め検査記録 | □ | 有 | □ | 高力ボルト締付け状況 |  |  |  |  | □ |  | □
|  | 構造躯体 |  | □ | 有 | □ | 製品検査報告書 | □ | 有 | □ | 防錆措置の種類 |  |  |  |  | □ |  | □ | 適 ・ 不適 | 適 ・ 不適
|  | *S造の場合に記入 | [7 empty] | □ | 塗装面の状態 |  |  |  |  | □ |  | □
|  |  |  | □ | 有 | □ | 施工図等 | □ | 有 | □ | 床下の防湿措置 |  |  |  |  | □ |  | □
|  | □ | 該当なし | □ | 有 | □ | 施工図等 | □ | 有 | □ | 小屋裏の換気措置 |  |  |  |  | □ | □ | □

## 竣工時
施工状況報告書（ＲＣ、ＳＲＣ造等）
耐震等級 等級２または等級３
免震建築物
※建築基準法に基づく検査済証が交付される場合は、竣工時の現場審査は省略されます
住宅又は建築物の名称
家屋番号及び所在地
施工者等氏名
検査方法ーＡ：実物の目視 Ｂ：実物の計測 Ｃ：施工関連図書の確認
[竣工時] | [20 empty] | （聴取を含む）
| 性能表示 事 項 | 施工状況報告欄（当欄を施工管理者が記入・チェック（■等）してください。） | [13 empty] | 検査方法 |  |  | 判定結果
|  | 検査項目 |  | 変更有無 |  | 関連図書 |  | 写真 |  | 確認内容 | [5 empty] | Ａ | Ｂ | Ｃ | 一次 | 二次
構造の安定に関すること | 耐震等級 | 構造躯体 |  | □ | 有 | □ | 躯体図 |  |  | □ | 柱・梁の位置 |  |  |  |  | □ | □ | □ | 適 ・ 不適 | 適 ・ 不適
[6 empty] | □ | ミルシート、他 | □ | 有 | □ | 鉄筋の種類・品質(刻印) |  |  |  |  | □ |  | □
| 等級 |  |  |  |  | □ | 配筋検査記録 | □ | 有 | □ | 鉄筋の径・本数・ピッチ |  |  |  |  | □ | □ | □
[8 empty] | □ | 有 | □ | 定着･継手位置･端部処理 |  |  |  |  | □ | □ | □
[8 empty] | □ | 有 | □ | 開口補強 |  |  |  |  | □ | □ | □
[8 empty] | □ | 有 | □ | かぶり厚さ(スペーサー) |  |  |  |  | □ | □ | □
[6 empty] | □ | 計算書 | □ | 有 | □ | 貫通孔補強 |  |  |  |  | □ | □ | □
[6 empty] | □ | 耐火性能書 | □ | 有 | □ | 構造スリット |  |  |  |  | □ |  | □
[6 empty] | □ | 引張強度成績書 | □ | 有 | □ | ガス圧接継手 |  |  |  |  | □ |  | □
[6 empty] | □ | 超音波探傷検査
[6 empty] | □ | 評定書・資格者証 | □ | 有 | □ | 機械式継手、定着金物、他 |  |  |  |  | □ |  | □
[6 empty] | □ | 配合計画書等 |  |  | □ | 普通コンクリート | [6 empty] | □
[6 empty] | □ | 認定書 |  |  | □ | その他( |  |  |  | )
[10 empty] | □ | 普通ポルトランドセメント | [6 empty] | □
[10 empty] | □ | その他( |  |  |  | )
[10 empty] | □ | 呼び強度( |  |  | )N/㎜2 |  |  |  | □
[10 empty] | □ | 水ｾﾒﾝﾄ比( |  | )%以下 |  |  |  |  | □
[10 empty] | □ | スランプ | [6 empty] | □
[10 empty] | □ | 空気量 | [6 empty] | □
[10 empty] | □ | 単位水量 185kg/ｍ3以下 | [6 empty] | □
[6 empty] | □ | 受入検査報告書等 | □ | 有 | □ | スランプ | [6 empty] | □
[6 empty] | □ | 圧縮強度成績書 |  |  | □ | 空気量 | [6 empty] | □
[10 empty] | □ | 塩分測定 | [6 empty] | □
[8 empty] | □ | 有 | □ | 試験用供試体の養生方法 | [6 empty] | □
[10 empty] | □ | 構造体ｺﾝｸﾘｰﾄの圧縮強度 | [6 empty] | □
|  | 施工計画 |  | □ | 有 | □ | コンクリート 打設要領書等 | □ | 有 | □ | 打込方法・締固め方法 |  |  |  |  | □ |  | □
[8 empty] | □ | 有 | □ | 打継ぎ部の処理方法 |  |  |  |  | □ |  | □
[8 empty] | □ | 有 | □ | 養生方法 |  |  |  |  | □ |  | □
|  | 構造躯体 |  | □ | 有 | □ | ミルシート | □ | 有 | □ | 鋼材の種類・品質 |  |  |  |  | □ |  | □ | 適 ・ 不適 | 適 ・ 不適
[8 empty] | □ | 有 | □ | 鋼材の厚さ・寸法 |  |  |  |  | □ | □ | □
|  | *SRC造又はS造の場合に記入 |  |  |  | □ | 鉄骨施工要領書 |  |  | □ | 鉄骨工場( | )ｸﾞﾚｰﾄﾞ | [5 empty] | □
[6 empty] | □ | 資格者証写し |  |  | □ | 溶接技術者資格確認 | [6 empty] | □
[6 empty] | □ | 製品検査報告書 | □ | 有 | □ | 鉄骨加工精度 | [6 empty] | □
[6 empty] | □ | 検査報告書 | □ | 有 | □ | ＵＴ検査結果 |  |  |  |  | □ |  | □
|  | □ | 該当なし |  |  | □ | 建入検査記録 | □ | 有 | □ | 鉄骨建込精度 |  |  |  |  | □ |  | □
[6 empty] | □ | 軸力試験結果 | □ | 有 | □ | 高力ボルトの種類・品質 |  |  |  |  | □ |  | □
[6 empty] | □ | 本締め検査記録 | □ | 有 | □ | 高力ボルト締付け状況 |  |  |  |  | □ |  | □
|  | 構造躯体 |  | □ | 有 | □ | 製品検査報告書 | □ | 有 | □ | 防錆措置の種類 |  |  |  |  | □ |  | □ | 適 ・ 不適 | 適 ・ 不適
|  | *S造の場合に記入 | [7 empty] | □ | 塗装面の状態 |  |  |  |  | □ |  | □
|  |  |  | □ | 有 | □ | 施工図等 | □ | 有 | □ | 床下の防湿措置 |  |  |  |  | □ |  | □
|  | □ | 該当なし | □ | 有 | □ | 施工図等 | □ | 有 | □ | 小屋裏の換気措置 |  |  |  |  | □ | □ | □
|  | 免震建築物 |  | □ | 有 | □ | 施工図 | □ | 有 | □ | 免震層 |  |  |  |  | □ |  | □ | 適 ・ 不適 | 適 ・ 不適
|  | ＊免震建築物の場合に記入 | [7 empty] | □ | 免震材料
[10 empty] | □ | 上部構造
[10 empty] | □ | 下部構造
|  | □ | 該当なし | [6 empty] | □ | 落下・挟まれ防止等
[10 empty] | □ | 表示
[10 empty] | □ | 管理に関する計画