## 住棟用 第１面
（住棟用 第１／３面）
設計内容説明書（ＲＣ造共同住宅等用）
| 部をご記入若しくはご選択願います。 | [5 empty] | □ | の箇所は、該当するものについて■を選択し表示願います。
その１．住棟審査用
建築物の名称
建築物の所在地
設計者氏名 |  | 会社名 | [9 empty] | 氏名
審査員氏名 |  | 会社名 | 一般財団法人 住宅金融普及協会 | [8 empty] | 氏名
認定 事項 | 確認 項目 | 設計内容説明欄 ※ | [15 empty] | 設計内容 確認欄
|  | 項目 | 設計内容 | [12 empty] | 記載図書
１．構造躯体等の劣化対策 | セメント | セメントの種類 | □ | ポルトランドセメント（JIS R 5210） | [11 empty] | □ | 仕様書
|  |  | （ | □ | 中庸熱 |  | □ | 低熱 | □ | その他） | [5 empty] | □
|  |  | □ | フライアッシュセメント（JIS R 5213）
|  |  | □ | 高炉セメント （JIS R 5211）
| コンクリートの水セメント比 | 水セメント比 | ・コンクリートの種類（ | [5 empty] | □ | 普通コンクリート |  |  |  |  | ） | □ | 仕様書
|  |  | ・水セメント比（ | [6 empty] | ％） | [5 empty] | □
最小かぶり厚さ
[6 empty] | 水セメント比 |  |  |  |  | □ | 45% | □ | 50%
|  |  |  | 直接土に 接しない 部分 |  | 屋根スラブ・ 床スラブ・非耐力壁 |  |  | 屋内 |  | 20㎜ |  | 30㎜
[9 empty] | 屋外 |  | 30㎜ |  | 40㎜
[6 empty] | 柱・梁・耐力壁 |  |  | 屋内 |  | 30㎜ |  | 40㎜
[9 empty] | 屋外 |  | 40㎜ |  | 50㎜
|  |  |  | 直接土に 接する 部分 |  | 壁・梁・床スラブ・耐力壁 |  |  |  |  | 40㎜ |  | 50㎜
[6 empty] | 基礎・擁壁 |  |  |  |  | 60㎜ |  | 70㎜
|  |  | ・外壁仕上げ〔 |  |  |  | □ | タイル貼 |  | □ | モルタル塗
[6 empty] | □ | 外断熱工法 |  |  | □ | その他（ |  |  |  | ）〕
| 部材の設計・配筋 | 設計かぶり厚さ | ・施工誤差（ | [9 empty] | mm） |  |  | □ | 仕様書
□
| コンクリートの品質等 | スランプ | （ |  |  |  |  | cm） | [7 empty] | □ | 仕様書
|  | 単位水量 | （ |  |  |  |  | kg/m3） | [7 empty] | □
|  | 空気量 | （ |  |  |  |  | %）
| 施工計画 | コンクリートの充填方法等 | ・打込･締め固め方法 | [12 empty] | □ | 仕様書
|  |  | （ | [11 empty] | ） | □
・打継ぎ部の処理方法
|  |  | （ | [11 empty] | ）
・養生方法
|  |  | （ | [11 empty] | ）
２．耐震性 | 構造躯体 | コンクリート及び配筋 | ・コンクリートの種類（ | [11 empty] | ） | □ | 計算書
|  |  | ・コンクリートの強度（ | [11 empty] | ） | □ | 仕様書
|  |  | ・主筋の種類・径（ | [11 empty] | ） | □ | 構造伏図
|  |  | ・部材の寸法、種類（ | [11 empty] | ） | □ | 矩計図
|  |  | ・部材相互の接合方法（ | [11 empty] | ）
|  | 免震建築物 | □ | 免震建築物 | [11 empty] | □ | 計算書
|  |  |  | □ | 平成12年建設省告示第2009号第1第3号に規定されるもの | [10 empty] | □ | 仕様書
|  |  |  | ・ | 同告示第2の該当する号 | [10 empty] | □ | 構造伏図
[5 empty] | □ | 一 | （四号建築物） | [8 empty] | □ | 矩計図
[5 empty] | □ | 二 | （建築基準法20条第二号に掲げる建築物）
[5 empty] | □ | 三 | （時刻歴応答解析を行い大臣認定取得）
|  |  |  | ・ | 免震層･免震材料の維持管理に関する計画
[5 empty] | 〔 | □ | 有 | □ | 無 | 〕
|  |  |  | ・ | 敷地の管理に関する計画 |  |  |  |  | 〔 | □ | 有 | □ | 無 | 〕
|  |  | □ | その他（ | [10 empty] | ）

## 住棟用 第２面
（住棟用 第２／３面）
認定事項 | 確認 項目 | 設計内容説明欄 ※ | [15 empty] | 設計内容 確認欄
|  | 項目 | 設計内容 | [12 empty] | 記載図書
４．維持管理・更新の容易性 | 共用配管 | コンクリート内埋込み配管 | ・排水管〔 |  |  | □ | 無 | □ | 有 | 〕 | [5 empty] | □ | 仕様書
|  |  | ・給水管〔 |  |  | □ | 無 | □ | 有 | 〕 | [5 empty] | □
|  |  | ・給湯管〔 |  |  | □ | 無 | □ | 有 | 〕
| 地中埋設管 | 地中埋設管上のコンクリート打設 | ・排水管〔 |  |  | □ | 無 | □ | 有 | 〕 | [5 empty] | □ | 仕様書
|  |  | ・給水管〔 |  |  | □ | 無 | □ | 有 | 〕 | [5 empty] | □
|  |  | ・給湯管〔 |  |  | □ | 無 | □ | 有 | 〕
|  |  | □ | 条例等の規定により凍結防止のため配管埋設が定められて
いる地域
| 共用排水管 | 排水管の清掃措置、掃除口の点検措置 | ・共用立管 | [12 empty] | □ | 配置図
|  |  | 管の種類 |  |  |  | 掃除口の位置 |  |  |  | 点検措置 |  |  |  |  | □ | 平面図
|  |  | （ |  |  | ）( |  |  |  | ）（ | □ | 露出 | □ | 開口 | ） | □ | 矩計図
|  |  | （ |  |  | ）( |  |  |  | ）（ | □ | 露出 | □ | 開口 | ） | □ | 設備図
|  |  | （ |  |  | ）( |  |  |  | ）（ | □ | 露出 | □ | 開口 | ） | □
・横主管
|  |  | 管の種類 |  |  |  | 掃除口の位置 |  |  |  | 点検措置
|  |  | （ |  |  | ）( |  |  |  | ）（ | □ | 露出 | □ | 開口 | ）
|  |  | （ |  |  | ）( |  |  |  | ）（ | □ | 露出 | □ | 開口 | ）
|  |  | （ |  |  | ）( |  |  |  | ）（ | □ | 露出 | □ | 開口 | ）
| 排水管の性状等（継手及びヘッダーを含む） | 排水管等の内面 | □ | 平滑である（仕様等 | [10 empty] | ） | □ | 仕様書
|  |  | □ | その他（ | [10 empty] | ） | □
|  | 設置状態 | □ | たわみ抜け等が生じないように設置
|  |  |  | 措置（ | [10 empty] | ）
|  |  | □ | その他（ | [10 empty] | ）
| 配管点検口 | 排水管と専用排水管の接合部 | ・接合部の位置（ | [11 empty] | ） | □ | 平面図
[5 empty] | 点検措置（ |  |  | □ | 露出 | □ | 開口 | ） |  |  |  | □ | 設備図
□
|  | 給水管と専用配管の接合部及びバルブ | ・接合部の位置（ | [11 empty] | ）
[5 empty] | 点検措置（ |  |  | □ | 露出 | □ | 開口 | ）
|  |  | ・バルブの位置（ | [11 empty] | ）
[5 empty] | 点検措置（ |  |  | □ | 露出 | □ | 開口 | ）
|  | 給湯管と専用配管の接合部及びバルブ | ・接合部の位置（ | [11 empty] | ）
[5 empty] | 点検措置（ |  |  | □ | 露出 | □ | 開口 | ）
|  |  | ・バルブの位置（ | [11 empty] | ）
[5 empty] | 点検措置（ |  |  | □ | 露出 | □ | 開口 | ）
| 横主管のピット内等の措置 | 排水管 | □ | 建物直下になし | [11 empty] | □ | 平面図
|  |  | □ | ピット内又は床下設置（ |  |  |  |  | □ | 人通孔設置 |  |  | □ | その他） |  | □ | 矩計図
|  |  | □ | 維持管理に円滑な実施のために必要な措置が講じられている | [11 empty] | □ | 設備図
|  | 給水管 | □ | 建物直下になし | [11 empty] | □
|  |  | □ | ピット内又は床下設置（ |  |  |  |  | □ | 人通孔設置 |  |  | □ | その他）
|  | 給湯管 | □ | 建物直下になし
|  |  | □ | ピット内又は床下設置（ |  |  |  |  | □ | 人通孔設置 |  |  | □ | その他）
| 配管補修の措置 | 排水管 | □ | 露出（ |  | □ | 共用部 |  | □ | 住棟外周部 |  |  | □ | バルコニー） |  | □ | 平面図
|  |  | □ | ＰＳ内（ |  | □ | 共用部に面して補修用開口有） | [8 empty] | □ | 設備図
|  | 給水管 | □ | 露出（ |  | □ | 共用部 |  | □ | 住棟外周部 |  |  | □ | バルコニー） |  | □
|  |  | □ | ＰＳ内（ |  | □ | 共用部に面して補修用開口有）
|  | 給湯管 | □ | 露出（ |  | □ | 共用部 |  | □ | 住棟外周部 |  |  | □ | バルコニー）
|  |  | □ | ＰＳ内（ |  | □ | 共用部に面して補修用開口有）

## 住棟用 第３面
（住棟用 第３／３面）
認定事項 | 確認 項目 | 設計内容説明欄 ※ | [12 empty] | 設計内容 確認欄
|  | 項目 | 設計内容 | [9 empty] | 記載図書
４．維持管理・更新の容易性 | 共用配水管 | コンクリート内埋込み配管 | ・共用排水管〔 |  |  |  | □ | 無 | □ | 有 | 〕 |  | □ | 仕様書
□
|  | 地中埋設管上のコンクリート打設 | ・共用排水管〔 |  |  |  | □ | 無 | □ | 有 | 〕 |  | □ | 仕様書
|  |  | □ | 条例等の規定により凍結防止のための配管埋設が定められて | [8 empty] | □
いる地域
|  | パイプスペース及びピット等 | ・横主管の設置位置 | [9 empty] | □ | 仕様書
|  |  | □ | ピット |  | □ | 1階床下空間 |  |  | □ | ピロティ |  | □
|  |  | □ | その他の共用部分（ | [7 empty] | ）
・配管に人が到達できる経路
|  |  | □ | 人通孔 |  | □ | その他（ |  |  |  |  | ）
・共用排水管の位置
|  |  | □ | 共用部分 |  | □ | 住棟外周部 |  |  | □ | バルコニー
|  |  | □ | 維持管理に円滑な実施のために必要な措置が講じられている
|  |  | □ | その他（ | [7 empty] | ）
・共用排水管の設置方法
|  |  | □ | 露出 |  | □ | パイプスペース内
|  | コンクリート床等の貫通部 | ・共用排水管のコンクリート床等の貫通部 | [9 empty] | □ | 仕様書
|  |  | 〔 | □ | 有 | □ | 無 | 〕 |  |  |  |  | □
|  |  | □ | 共用排水管の切断工事を軽減する措置かつ、共用排水管がコ
ンクリートの床等を貫通する部分に共用排水管の撤去の際の
はつり工事を軽減する措置
|  |  | □ | 排水管の接続替えを容易に行うための措置
|  |  | □ | 共用排水管の撤去、接続替えその他更新のための空間を確保
|  | 新たな共用排水管の設置余地 | □ | 共用配水管の近傍に新たな共用排水管の設置スペース・スリ | [8 empty] | □ | 平面図
|  |  |  | ーブ等 | [8 empty] | □ | 設備図
|  |  | □ | 排水管の接続替えを容易に行うための措置 | [8 empty] | □
|  |  | □ | 共用排水管の撤去、接続替えその他更新のための空間を確保
・専用排水管・横主管の接続替えができる空間、スリーブ
|  |  | 〔 | □ | 無 | □ | 有 | 〕
|  |  | □ | その他の措置（ | [7 empty] | ）

## 住戸用 第１面
（住戸用 第１／３面）
その２．住戸審査用
住戸番号
建築物の名称 |  | 0
建築物の所在地 |  | 0
設計者氏名 |  | 会社名 | 0 | [8 empty] | 氏名 | 0
審査員氏名 |  | 会社名 | 一般財団法人 住宅金融普及協会 | [8 empty] | 氏名
認定事項 | 確認 項目 | 設計内容説明欄 ※ | [14 empty] | 設計内容 確認欄
|  | 項目 | 設計内容 | [11 empty] | 記載図書
３．可変性 | 躯体天井高さ | 躯体天井高さ | ・躯体天井高 | [11 empty] | □ | 矩計図
|  |  |  | □ | 別添「3.可変性（躯体天井高さ）計算シート」による | [9 empty] | □
４．維持管理・更新の容易性 | 専用配管 | コンクリート内埋込み配管 | ・排水管〔 |  |  | □ | 無 | □ | 有 | 〕 |  |  |  |  | □ | 仕上表
|  |  | ・給水管〔 |  |  | □ | 無 | □ | 有 | 〕 |  |  |  |  | □ | 平面図
|  |  | ・給湯管〔 |  |  | □ | 無 | □ | 有 | 〕 |  |  |  |  | □ | 矩計図
□
| 地中埋設管 | 地中埋設管上のコンクリート打設 | ・排水管〔 |  |  | □ | 無 | □ | 有 | 〕 |  |  |  |  | □ | 仕上表
|  |  | ・給水管〔 |  |  | □ | 無 | □ | 有 | 〕 |  |  |  |  | □ | 平面図
|  |  | ・給湯管〔 |  |  | □ | 無 | □ | 有 | 〕 |  |  |  |  | □
|  |  | □ | 条例等の規定により凍結防止のため配管埋設が定められて
いる地域
| 専用排水管 | 排水管の掃除措置 | ・便所 | [11 empty] | □ | 配置図
|  |  | 〔 | □ | 共用竪管に隣接 | [9 empty] | □ | 平面図
|  |  |  | □ | 掃除口（ |  | □ | 露出又は開口有）〕 | [6 empty] | □
・その他の水まわり
|  |  | 〔 | □ | トラップ |  | □ | 掃除口（ |  | □ | 露出又は開口有）〕
| 排水管の性状等（継手及びヘッダーを含む） | 排水管等の内面 | □ | 平滑である（仕様等 | [9 empty] | ） | □ | 仕上表
|  |  | □ | その他（ | [9 empty] | ） | □
|  | 設置状態 | □ | たわみ抜け等が生じないように設置
|  |  |  | 措置（ | [9 empty] | ）
|  |  |  | □ | その他（ | [8 empty] | ）
| 配管点検口 | 主要接合部等の点検措置 | ・排水管と設備機器の接合部 | [11 empty] | □ | 平面図
|  |  | 〔（ |  | □ | 露出 | □ | 開口有 | □ | その他（ |  |  |  | ）） | □
・給水管と設備機器の接合部
|  |  | 〔（ |  | □ | 露出 | □ | 開口有 | □ | その他（ |  |  |  | ））
・給水管のバルブ及びヘッダー
|  |  | 〔（ |  | □ | 露出 | □ | 開口有 | □ | その他（ |  |  |  | ））
・給湯管のバルブ及びヘッダー
|  |  | 〔（ |  | □ | 露出 | □ | 開口有 | □ | その他（ |  |  |  | ））

## 住戸用 第２面
（住戸用 第２／３面）
認定事項 | 確認 項目 | 設計内容説明欄 ※ | [15 empty] | 設計内容 確認欄
|  | 項目 | 設計内容 | [12 empty] | 記載図書
５．高齢者等配慮対策 | 共用廊下 | 共用廊下の幅員 | 有効幅員（ | [11 empty] | mm） | □ | 仕様書
[16 empty] | □ | 平面図
|  | 外部開放廊下の転落防止用手すり | ・転落防止措置の床からの高さ（ | [11 empty] | mm） | □ | 矩計図
|  |  | □ | 手すり壁 |  | □ | さく | □ | 金網
| 共用階段 | 勾配等 | ・けあげ R（ | [5 empty] | mm）
|  |  | ・踏面 T （ | [5 empty] | ㎜）
|  |  | ・2R＋T |  |  | 550 ≦ |  | （ |  |  |  | ） ≦ 650
|  | 蹴込み | ・蹴込み寸法（ | [11 empty] | mm）
|  |  | ・蹴込み板（ |  |  | □ | 無 | □ | 有 | ）
|  | 形式等 | ・階段の形式 | [12 empty] | □ | 平面図
|  |  | （ | □ | 踊り場付き折れ階段 |  |  |  |  | □ | 直階段 |  | □ | その他） |  | □
|  |  | ・最上段の通路等への食い込み（ | [6 empty] | □ | 無 | □ | 有 | ）
|  |  | ・最下段の通路等への突出 （ | [6 empty] | □ | 無 | □ | 有 | ）
|  | 滑り防止 | ・滑り止め（ |  |  | □ | 無 | □ | 有 | 、踏面と同一面）
|  | 段鼻 | ・段鼻の出（ |  |  | □ | 無 | □ | 有 | ）
|  | 転落防止用手すり（外部開放階段） | ・転落防止措置の床からの高さ（ | [11 empty] | mm）
|  |  | □ | 手すり壁 |  | □ | さく | □ | 金網
|  | 共用階段の幅員 | ・有効幅員（ | [11 empty] | mm）
|  | 手すり | □ | 有 | □ | 無
| エレベーター | エレベーターの利用 | ・住戸位置（ |  |  | □ | 建物出入口に存する階 |  |  |  |  | □ | 左記以外） |  |  | □ | 仕様書
|  |  | ・エレベーター設置 （ |  |  |  |  | □ | 無 | □ | 有 | ） |  |  |  | □ | 平面図
|  | エレベーターの仕様 | ・出入口の有効幅員（ | [11 empty] | mm） | □ | 矩計図
|  |  | ・かごの奥行き寸法（ | [11 empty] | mm） | □
|  | エレベーターホールの広さ | ・エレベーターホールの寸法
|  |  |  | （ |  |  |  | mm）×（ | [5 empty] | mm）
|  | 床の段差等 | ・住棟出入口からエレベーターホールへの経路上の段差
|  |  |  | □ | 有 | □ | 無

## 住戸用 第３面
（住戸用 第３／３面）
認定事項 | 確認 項目 | 設計内容説明欄 ※ | [11 empty] | 設計内容 確認欄
|  | 項目 | 設計内容 | [8 empty] | 記載図書
６．省エネルギー対策 | 躯体の断熱性能等 | 断熱構造とする部分と性能 | ・各部熱貫流率若しくは断熱材の熱抵抗、又は断熱材の種類 | [8 empty] | □ | 仕様書
|  |  | と厚さ | [8 empty] | □ | 仕上表
|  |  |  | 屋根 |  |  |  | （ |  |  | ） | □ | 矩計図
|  |  |  | 天井 |  |  |  | （ |  |  | ） | □
|  |  |  | 壁 |  |  |  | （ |  |  | ）
床
[5 empty] | 外気に接する部分 |  |  | （ |  |  | ）
[5 empty] | その他の部分 |  |  | （ |  |  | ）
土間床等の外周部
[5 empty] | 外気に接する部分 |  |  | （ |  |  | ）
[5 empty] | その他の部分 |  |  | （ |  |  | ）
| 開口部の断熱性能等 | 窓・ドア等の断熱性 |  |  |  |  | 建具・ドア枠の材質・形状、ガラスの種類・構成等 |  |  |  |  | □ | 仕様書
|  |  |  | 建具形態 | [7 empty] | □ | 仕上表
|  |  | （ |  |  | )( |  |  |  |  | ） | □ | 平面図
|  |  | （ |  |  | )( |  |  |  |  | ） | □ | 矩計図
|  |  | （ |  |  | )( |  |  |  |  | ） | □
|  |  | （ |  |  | )( |  |  |  |  | ）
|  |  | （ |  |  | )( |  |  |  |  | ）
|  | 窓・ドア等の日射侵入対策 |  |  |  |  | ガラスの日射侵入率等 |  |  | 庇・軒・付属部材等
方位
|  |  | （ |  |  | )( |  |  | )( |  | ）
|  |  | （ |  |  | )( |  |  | )( |  | ）
|  |  | （ |  |  | )( |  |  | )( |  | ）
|  |  | （ |  |  | )( |  |  | )( |  | ）
|  |  | （ |  |  | )( |  |  | )( |  | ）
| 結露防止対策 | 結露の発生防止対策 | ・結露の発生の防止対策 | [8 empty] | □ | 仕様書
|  |  |  | 防湿層の設置（繊維系断熱材の場合） | [7 empty] | □ | 仕上表
|  |  |  | （ | [6 empty] | ） | □ | 矩計図
|  |  | □ | 内断熱工法 | [7 empty] | □
|  |  |  | □ | 断熱材をコンクリート躯体に全面密着等
| 熱橋部対策 | 熱橋部の断熱補強対策 | ・貫通部の断熱補強措置 | [8 empty] | □ | 仕様書
|  |  |  | 断熱材の熱抵抗、又は断熱材の種類と厚さ | [7 empty] | □ | 仕上表
|  |  |  | （ | [6 empty] | ） | □ | 矩計図
|  |  |  | 補強範囲（ | [6 empty] | mm） | □
７．住宅の規模 | 住宅の面積 | 住宅の面積 | ・住宅の専用面積（ | [7 empty] | ）㎡ | □ | 求積図
|  |  | ・40㎡以上ある階 | [8 empty] | □
|  |  | （ |  | ）階 | （ |  |  |  |  | ）㎡
|  |  |  | うち階段部分の面積（ | [6 empty] | ）㎡