## チェックリストについて
省エネ仕様基準チェックリスト（設計内容説明書）について
●本シートは、用途が住宅の場合で仕様基準により省エネ基準適合を評価する場合にご提出ください。
●以下の①～③のシートを作成し、設計図書と併せてご提出ください。 ①「1-1熱抵抗R」又は「1-2熱貫流U」 ②「2開口部」 ③設備（一次エネ）
●設計図書は以下を参考に作成ください。
※具体的な記載方法は「建築物省エネ法 設計・監理資料集（住宅版）をご参照ください。
→ | 住宅：資料ライブラリー - 国土交通省

## 1-1熱抵抗R
仕様基準チェックリスト（設計内容説明書） | [8 empty] | 外皮：R値 |  | 5～7地域
[11 empty] | 共同住宅 |  | RC造
物件名 | [14 empty] | 空白のセル：必要事項を入力
建設地 |  | （都道府県名） |  |  |  |  | （市町村名）
地域区分 |  |  | □ | 5地域 | □ | 6地域 |  | □ | 7地域 | [5 empty] | チェックボックス：該当項目は「■印」を選択
１．外皮（開口部を除く）基準
断熱材の熱抵抗R |  | ◎ １つの部位で複数の断熱工法を採用する場合は、それぞれの工法ごとに基準値を満たす 必要があります。 ◎ １つの部位に複数の仕様がある場合は、性能が低い仕様(熱抵抗 R が小さい方) について記入してください。 ◎ 構造熱橋部にあっては、玄関床部分を除く全ての箇所に基準値以上の断熱補強が必要です。
部位 |  | 計画 | [9 empty] | 適合 |  | 判定
|  | 断熱材の種類 |  |  |  | 熱伝導率 λ［W/ｍ・Ｋ］ |  | 厚さ ［mm］ |  | 熱抵抗 R［㎡･Ｋ/W］ |  | 熱抵抗 R［㎡･Ｋ/W］
屋根 天井 （H＝1.0） （H＝0.7） | 内断熱 | [8 empty] | #DIV/0! |  | 0.9 | 以上 | #DIV/0! | 空白のセル：該当する仕様、数値を入力
| 外断熱 両面 | [8 empty] | #DIV/0! |  | 0.9 | 以上 | #DIV/0!
壁 （H＝1.0） （H＝0.7） | 内断熱 | [8 empty] | #DIV/0! |  | 0.8 | 以上 | #DIV/0!
| 外断熱 両面 | [8 empty] | #DIV/0! |  | 0.7 | 以上 | #DIV/0!
床 （H＝1.0） | 内断熱 両面 | [8 empty] | #DIV/0! |  | 0.8 | 以上 | #DIV/0!
| 外断熱 | [8 empty] | #DIV/0! |  | 1 | 以上 | #DIV/0!
床 （H＝0.7） | 内断熱 両面 | [8 empty] | #DIV/0! |  | 0.4 | 以上 | #DIV/0!
| 外断熱 | [8 empty] | #DIV/0! |  | 0.5 | 以上 | #DIV/0!
床 （H＝0.15） | 内断熱 両面 | [8 empty] | #DIV/0! |  | 0.4 | 以上 | #DIV/0!
| 外断熱 | [8 empty] | #DIV/0! |  | 0.5 | 以上 | #DIV/0!
土間床外周部 （H=1.0） | 全て | [8 empty] | #DIV/0! |  | 0.6 | 以上 | #DIV/0!
土間床外周部 （H＝0.7） | 全て | [8 empty] | #DIV/0! |  | 0.1 | 以上 | #DIV/0!
熱橋 補強仕様1 | 内断熱 450L | [8 empty] | #DIV/0! |  | 0.6 | 以上 | #DIV/0!
| 外断熱 200L | [8 empty] | #DIV/0! |  | 0.6 | 以上 | #DIV/0!
熱橋の施工部位 |  |  |  | 玄関床部分を除く全ての箇所に基準値以上の断熱補強が施行されている。 | [9 empty] | NG | 空白のセル：リストより該当項目を選択
２．開口部の基準
開口部（ドア・窓） 熱貫流率U |  | ◎ 複数の仕様がある場合は、熱貫流率Uについては性能が低い仕様(熱貫流率U が大きい方)、 日射遮蔽対策については、窓の日射熱取得率ηが大きい仕様を記入してください。
部位 | 計画 | [10 empty] | 適合 |  | 判定
| 建具(枠)とガラスの仕様 | [5 empty] | 熱貫流率 U［W（㎡/ ・K）］ |  |  | 日射熱取得率 η［－］ |  | 熱貫流率 U［W/（㎡ ・K）］
窓 | 建具(枠) | [8 empty] | - |  | 4.7 | 以下 | OK | 空白のセル：該当する仕様、数値を入力
ガラス
ドア | 建具(枠) | [8 empty] | - |  | 4.7 | 以下 | OK
ガラス
Note on Q15: 断熱材の熱伝導率と厚さを入力すると、自動で計算されます。 計画値が適合しない場合、セルの色が変わります。
Note on N52: 計画値が適合しない場合、セルの色が変わります。

## 1-2熱貫流率U
仕様基準チェックリスト（設計内容説明書） | [8 empty] | 外皮：U値 |  | 5～7地域
[11 empty] | 共同住宅 |  | RC造
物件名 | [14 empty] | 空白のセル：必要事項を入力
建設地 |  | （都道府県名） |  |  |  |  | （市町村名）
地域区分 |  |  | □ | 5地域 | □ | 6地域 |  | □ | 7地域 | [5 empty] | チェックボックス：該当項目は「■印」を選択
１．外皮（開口部を除く）基準
部位の熱貫流率U |  | ◎ １つの部位で複数の断熱工法を採用する場合は、それぞれの工法ごとに基準値を満たす 必要があります。 ◎ １つの部位に複数の仕様がある場合は、性能が低い仕様(熱貫流率U が大きい方) について記入してください。 ◎ 構造熱橋部にあっては、玄関床部分を除く全ての箇所に基準値以上の断熱補強が必要です。
部位 |  | 計画 | [9 empty] | 適合 |  | 判定
|  | 部位符号 （別途「部位別U値計算シート」を添付） | [7 empty] | 部位別U値 U［W（㎡/ ・K）］ |  | 熱貫流率 U［W/（㎡ ・K）］
屋根 天井 （H＝1.0） （H＝0.7） | 内断熱 | [10 empty] | 0.92 | 以下 | OK | 空白のセル：該当する仕様を入力
緑色のセル：数値を入力
| 外断熱 両面 | [10 empty] | 0.94 | 以下 | OK
壁 （H＝1.0） （H＝0.7） | 内断熱 | [10 empty] | 0.97 | 以下 | OK
| 外断熱 両面 | [10 empty] | 1.13 | 以下 | OK
床 （H＝1.0） | 内断熱 両面 | [10 empty] | 0.98 | 以下 | OK
| 外断熱 | [10 empty] | 0.81 | 以下 | OK
床 （H＝0.7） | 内断熱 両面 | [10 empty] | 1.41 | 以下 | OK
| 外断熱 | [10 empty] | 1.17 | 以下 | OK
床 （H＝0.15） | 内断熱 両面 | [10 empty] | 1.41 | 以下 | OK
| 外断熱 | [10 empty] | 1.17 | 以下 | OK
土間床外周部 （H=1.0） | 全て | [10 empty] | 1.22 | 以下 | OK
土間床外周部 （H＝0.7） | 全て | [10 empty] | 3.08 | 以下 | OK
熱橋部 |  | 断熱材の種類 |  |  |  | 熱伝導率 λ［W/ｍ・Ｋ］ |  | 厚さ ［mm］ |  | 熱抵抗 R［㎡･Ｋ/W］ |  | 熱抵抗 R［㎡･Ｋ/W］ |  | 判定
補強仕様1 複数の仕様がある場合は、性能が低い仕様(熱抵抗 R が小さい方)について記入 | 内断熱 450L | [8 empty] | #DIV/0! |  | 0.6 | 以上 | #DIV/0!
| 外断熱 200L | [8 empty] | #DIV/0! |  | 0.6 | 以上 | #DIV/0!
熱橋の施工部位 |  |  |  | 玄関床部分を除く全ての箇所に基準値以上の断熱補強が施行されている。 | [9 empty] | NG | 空白のセル：リストより該当項目を選択
２．開口部の基準
開口部（ドア・窓） 熱貫流率U |  | ◎ 複数の仕様がある場合は、熱貫流率Uについては性能が低い仕様(熱貫流率U が大きい方)、 日射遮蔽対策については、窓の日射熱取得率ηが大きい仕様を記入してください。
部位 | 計画 | [10 empty] | 適合 |  | 判定
| 建具(枠)とガラスの仕様 | [5 empty] | 熱貫流率 U［W（㎡/ ・K）］ |  |  | 日射熱取得率 η［－］ |  | 熱貫流率 U［W/（㎡ ・K）］
窓 | 建具(枠) | [8 empty] | - |  | 4.7 | 以下 | OK | 空白のセル：該当する仕様、数値を入力
ガラス
ドア | 建具(枠) | [8 empty] | - |  | 4.7 | 以下 | OK
ガラス
Note on Q41: 断熱材の熱伝導率と厚さを入力すると、自動で計算されます。 計画値が適合しない場合、セルの色が変わります。
Note on N54: 計画値が適合しない場合、セルの色が変わります。

## 2開口部
仕様基準チェックリスト（設計内容説明書）（開口部） | [13 empty] | 仕様基準 |  |  |  | 5～7地域
[18 empty] | 共同住宅 |  | RC造 |  | 黄色のセル：リストから選択
物件名 | [21 empty] | 空白のセル：必要事項を入力
建設地 |  |  |  | （都道府県名） | [5 empty] | （市町村名）
地域区分 |  |  |  |  | □ | 5地域 |  | ■ | 6地域 |  | □ | 7地域 | [9 empty] | チェックボックス：該当項目は「■印」を選択
１．玄関ドア | [21 empty] | 4.7
計画 | [18 empty] | 適合 |  | 判定
基準 |  | 枠の仕様 |  |  |  |  | 戸の仕様 |  |  | ガラスの仕様 |  |  | 錠の仕様 |  |  |  | 熱貫流率 U［W（㎡/ ・K）］ |  | 熱貫流率 U［W（㎡/ ・K）］
[19 empty] | 4.7 | 以下 | OK | 黄色のセル：リストから選択
空白のセル：必要事項を入力
[19 empty] | 4.7 | 以下 | OK
２．サッシ
計画 | [18 empty] | 適合 |  | 判定
開閉方式 |  |  | 枠の仕様 | [5 empty] | ガラスの仕様 | [7 empty] | 熱貫流率 U［W（㎡/ ・K）］ |  | 熱貫流率 U［W（㎡/ ・K）］
|  |  | 基準 |  |  | 材質 |  |  | 基準 |  | ガラスの種類 |  |  |  | 空気層
[16 empty] | ㎜ |  |  | 4.7 | 以下 | OK | 黄色のセル：リストから選択
空白のセル：必要事項を入力
[16 empty] | ㎜ |  |  | 4.7 | 以下 | OK
[16 empty] | ㎜ |  |  | 4.7 | 以下 | OK
[16 empty] | ㎜ |  |  | 4.7 | 以下 | OK
[16 empty] | ㎜ |  |  | 4.7 | 以下 | OK
[16 empty] | ㎜ |  |  | 4.7 | 以下 | OK
[16 empty] | ㎜ |  |  | 4.7 | 以下 | OK
※ 熱貫流率の根拠となる資料を添付してください。
※ メーカー値の場合、自己宣言書（付属書含む）も併せて添付してください。また、メーカーや型番の照合が必要です。
Note on Y10: 計画値が適合しない場合、セルの色が変わります。
Note on Y19: 計画値が適合しない場合、セルの色が変わります。

## 3設備（一次エネ）
仕様基準チェックリスト（設計内容説明書） | [11 empty] | 一次エネ（設備） |  | 5～7地域
[14 empty] | 共同住宅 | RC造
物件名 | [15 empty] | 空白のセル：必要事項を入力
建設地 |  |  | （都道府県名） | [6 empty] | （市町村名）
地域区分 |  |  |  | □ | 5地域 |  | □ | 6地域 |  |  | □ | 7地域 |  |  |  | チェックボックス：該当項目は「■印」を選択
３．設備機器の基準
設備機器 | 下記に記載のない設備機器（床暖房など）を設置する場合、このチェックリストは使用できません。この場合、省エネルギー消費計算プログラムにより設置の適否を確認してください。（省エネ適合性判定）
◎ 暖冷房設備は、暖冷房する範囲を選択したのち、各々についていずれかを選択してください。 ◎ 暖冷房設備を設置しない場合は、「設置しない」にチェックをしてください。
暖房・冷房 | □ | 住戸全体を暖冷房 | [13 empty] | チェックボックス：該当項目は「■印」を選択
|  | □ | ダクト式セントラル空調機で、熱源がヒートポンプ式であるもの
| □ | 居室のみを暖冷房（暖房と冷房の"両方"が以下に該当すること）
|  | 暖房 | □ | 次の"いずれか"の仕様に該当すること
|  |  |  | □ | 温水暖房用パネルラジエターであって、以下の"いずれか"を熱源とし、かつ、配管に断熱被服があること
[5 empty] | □ | 石油 潜熱回収型温水暖房機【エコフィール】で、 熱効率が87.8％以上のもの
[5 empty] | □ | ガス 潜熱回収型温水暖房機【エコジョーズ】で、 熱効率が82.5％以上のもの
[5 empty] | □ | 電気 ヒートポンプ温水暖房機（フロン系の冷媒に限る）
|  |  |  | □ | ルームエアコンデショナーであって、以下の仕様に該当すること
[5 empty] | □ | エネルギー消費区分の効率が（い）又は（ろ）のもの
|  |  | □ | 暖房の設置なし |  |  | → | （ | □ | 主たる居室 |  |  | □ | その他居室 | ）
|  | 冷房 | □ | ルームエアコンデショナーであって、以下の仕様に該当すること
|  |  |  | □ | エネルギー消費区分の効率が（い）又は（ろ）のもの
|  |  | □ | 冷房の設置なし |  |  | → | （ | □ | 主たる居室 |  |  | □ | その他居室 | ）
| □ | 暖房・冷房 共に設置しない
換気 （ｼｯｸﾊｳｽ用） | □ | 以下の"いずれか"の仕様に該当すること
|  | □ | 比消費電力が0.3［W/㎥ｈ］以下であるもの
|  | □ | ダクト式 第一種換気方式で、 ダクト内径が75mm以上、かつ、DCモーター(直流)のもの
|  | □ | ダクト式 第二種換気方式 又は 第三種換気方式で、 ダクト系が75mm以上のもの
|  | □ | 壁付け式 第二種換気方式 又は 第三種換気方式のもの
照明 | □ | 非居室の全ての照明設備に、LED 又は 蛍光灯を設置している
給湯 | □ | 以下の"全て"の仕様に該当すること
|  | □ | 熱源：以下の"いずれか"に該当すること
|  |  | □ | 石油給湯器（潜熱回収型給湯器【エコフィール】含む）であって、 モード熱効率が77.8％以上であるもの
|  |  | □ | ガス給湯器（潜熱回収型給湯器【エコジョーズ】含む）であって、 モード熱効率が78.2％以上であるもの